## Solo
Tabela geral para aplicação de herbicidas no solo e infestantes.
| Pesticida (kg / ha)- |  | 3 | Cp.Dep.(L)- | 300
| Velocidade Tr.(km/h) > |  | 6 | Largura Tr.(m) > | 6 | Nº de bicos- |  | 12
| Deb/ha | Pest./hl | Cap.Depos. | Pestic. Depos. | Pest./ha | Deb Bico | Deb. Pulv. | Deb/ha
Nº de bicos | (L/ha) | (Kg/hl) | (L) | (Kg) | (kg/ha) | (L/min) | (L/min) | (L/ha)
12 | 1500 | 0.2 | 300 | 0.6 | 3 | 7.5 | 90 | 1500
12 | 1450 | 0.2069 | 300 | 0.62069 | 3 | 7.25 | 87 | 1450
12 | 1400 | 0.21429 | 300 | 0.64286 | 3 | 7 | 84 | 1400
12 | 1350 | 0.22222 | 300 | 0.66667 | 3 | 6.75 | 81 | 1350
12 | 1300 | 0.23077 | 300 | 0.69231 | 3 | 6.5 | 78 | 1300
12 | 1250 | 0.24 | 300 | 0.72 | 3 | 6.25 | 75 | 1250
12 | 1600 | 0.1875 | 300 | 0.5625 | 3 | 8 | 96 | 1600
12 | 1550 | 0.19355 | 300 | 0.58065 | 3 | 7.75 | 93 | 1550
12 | 1500 | 0.2 | 300 | 0.6 | 3 | 7.5 | 90 | 1500
12 | 1450 | 0.2069 | 300 | 0.62069 | 3 | 7.25 | 87 | 1450
12 | 1400 | 0.21429 | 300 | 0.64286 | 3 | 7 | 84 | 1400
12 | 1350 | 0.22222 | 300 | 0.66667 | 3 | 6.75 | 81 | 1350
12 | 1300 | 0.23077 | 300 | 0.69231 | 3 | 6.5 | 78 | 1300
12 | 1250 | 0.24 | 300 | 0.72 | 3 | 6.25 | 75 | 1250
12 | 1200 | 0.25 | 300 | 0.75 | 3 | 6 | 72 | 1200
12 | 1150 | 0.26087 | 300 | 0.78261 | 3 | 5.75 | 69 | 1150
12 | 1100 | 0.27273 | 300 | 0.81818 | 3 | 5.5 | 66 | 1100
12 | 1050 | 0.28571 | 300 | 0.85714 | 3 | 5.25 | 63 | 1050
12 | 1000 | 0.3 | 300 | 0.9 | 3 | 5 | 60 | 1000
12 | 950 | 0.31579 | 300 | 0.94737 | 3 | 4.75 | 57 | 950
12 | 900 | 0.33333 | 300 | 1 | 3 | 4.5 | 54 | 900
12 | 850 | 0.35294 | 300 | 1.0588 | 3 | 4.25 | 51 | 850
12 | 800 | 0.375 | 300 | 1.125 | 3 | 4 | 48 | 800
12 | 750 | 0.4 | 300 | 1.2 | 3 | 3.75 | 45 | 750
12 | 700 | 0.42857 | 300 | 1.2857 | 3 | 3.5 | 42 | 700
12 | 650 | 0.46154 | 300 | 1.3846 | 3 | 3.25 | 39 | 650
12 | 600 | 0.5 | 300 | 1.5 | 3 | 3 | 36 | 600
12 | 550 | 0.54545 | 300 | 1.6364 | 3 | 2.75 | 33 | 550
12 | 500 | 0.6 | 300 | 1.8 | 3 | 2.5 | 30 | 500
12 | 450 | 0.66667 | 300 | 2 | 3 | 2.25 | 27 | 450
12 | 400 | 0.75 | 300 | 2.25 | 3 | 2 | 24 | 400
12 | 384 | 0.78125 | 300 | 2.3438 | 3 | 1.92 | 23.04 | 384
12 | 350 | 0.85714 | 300 | 2.5714 | 3 | 1.75 | 21 | 350
12 | 300 | 1 | 300 | 3 | 3 | 1.5 | 18 | 300
12 | 250 | 1.2 | 300 | 3.6 | 3 | 1.25 | 15 | 250
12 | 200 | 1.5 | 300 | 4.5 | 3 | 1 | 12 | 200
| Introduza pressão (bar) > |  |  | 4 |  | L/min (bico): | L/min (tot): | L/ha:
| Introduza débito por bico (L/min) > |  |  | 1.92 |  | 1.92 | 23.04 | 384
| Dp = (Q * v * L) / 600 Dp- débito do pulverizador (L/min) Q- volume a aplicar (L/ha) v- velocidade (km/h) L- largura de trabalho (m) |  |  |  |  | ATENÇÃO: Utilize os valores da linha da tabela correspondente ao valor L/ha acima referido "ATENÇÃO: Escolha a linha da tabela correspondente ao valor L/ha acima referida" ATENÇÃO: Escolha a linha da tabela correspondente ao valor L/ha acima referida

## Vin_Arb
Tabela geral para aplicação de fungicidas nas videiras e fruteira.
| Pesticida (g/hl) > |  | 200 | Cap.Depos.(L) > | 300 | Nº bicos do Pulv > |  | 8 | Hardi - 8 (~ planta adulta)
| Velocidade Tr.(km/h) > |  | 5 | Largura Tr.(m) > | 2 | Nº bicos utilizados > |  | 4
| Deb/ha | Pest./ha | Pest./hl | Cap.Reservat. | Pestic. Depos. | Pest./ha | Deb. Bico | Deb Pulv. | Deb/ha
Nº bicos utilizados | (L/ha) | (kg/ha) | (Kg/hl) | (L) | (Kg) | (kg/ha) | (L/min) | (L/min) | (L/ha)
4 | 1500 | 1 | 0.066667 | 300 | 0.2 | 1 | 6.25 | 25 | 1500
4 | 1450 | 1 | 0.068966 | 300 | 0.2069 | 1 | 6.0417 | 24.1667 | 1450
4 | 1400 | 1 | 0.071429 | 300 | 0.21429 | 1 | 5.8333 | 23.3333 | 1400
4 | 1350 | 1 | 0.074074 | 300 | 0.22222 | 1 | 5.625 | 22.5 | 1350
4 | 1300 | 1 | 0.076923 | 300 | 0.23077 | 1 | 5.4167 | 21.6667 | 1300
4 | 1250 | 1 | 0.08 | 300 | 0.24 | 1 | 5.2083 | 20.8333 | 1250
4 | 1200 | 1 | 0.083333 | 300 | 0.25 | 1 | 5 | 20 | 1200
4 | 1150 | 1 | 0.086957 | 300 | 0.26087 | 1 | 4.7917 | 19.1667 | 1150
4 | 1100 | 1 | 0.090909 | 300 | 0.27273 | 1 | 4.5833 | 18.3333 | 1100
4 | 1050 | 1 | 0.095238 | 300 | 0.28571 | 1 | 4.375 | 17.5 | 1050
4 | 1000 | 1 | 0.1 | 300 | 0.3 | 1 | 4.1667 | 16.6667 | 1000
4 | 950 | 1 | 0.10526 | 300 | 0.31579 | 1 | 3.9583 | 15.8333 | 950
4 | 900 | 1 | 0.11111 | 300 | 0.33333 | 1 | 3.75 | 15 | 900
4 | 850 | 1 | 0.11765 | 300 | 0.35294 | 1 | 3.5417 | 14.1667 | 850
4 | 800 | 1 | 0.125 | 300 | 0.375 | 1 | 3.3333 | 13.3333 | 800
4 | 750 | 1 | 0.13333 | 300 | 0.4 | 1 | 3.125 | 12.5 | 750
4 | 700 | 1 | 0.14286 | 300 | 0.42857 | 1 | 2.9167 | 11.6667 | 700
4 | 650 | 1 | 0.15385 | 300 | 0.46154 | 1 | 2.7083 | 10.8333 | 650
4 | 600 | 1 | 0.16667 | 300 | 0.5 | 1 | 2.5 | 10 | 600
4 | 550 | 1 | 0.18182 | 300 | 0.54545 | 1 | 2.2917 | 9.1667 | 550
4 | 500 | 1 | 0.2 | 300 | 0.6 | 1 | 2.0833 | 8.3333 | 500
4 | 450 | 1 | 0.22222 | 300 | 0.66667 | 1 | 1.875 | 7.5 | 450
4 | 400 | 1 | 0.25 | 300 | 0.75 | 1 | 1.6667 | 6.6667 | 400
4 | 350 | 1 | 0.28571 | 300 | 0.85714 | 1 | 1.4583 | 5.8333 | 350
4 | 300 | 1 | 0.33333 | 300 | 1 | 1 | 1.25 | 5 | 300
4 | 250 | 1 | 0.4 | 300 | 1.2 | 1 | 1.0417 | 4.1667 | 250
4 | 200 | 1 | 0.5 | 300 | 1.5 | 1 | 0.83333 | 3.3333 | 200
4 | 150 | 1 | 0.66667 | 300 | 2 | 1 | 0.625 | 2.5 | 150
4 | 100 | 1 | 1 | 300 | 3 | 1 | 0.41667 | 1.6667 | 100
|  |  | Introduza Pressão (bar) e Débito por bico (L/min) > |  | Pressão (bar): |  | L/min (bico): | L/min (tot): | L/ha:
[5 empty] | 4 |  | 2.5 | 10 | 600
|  |  | Dp = (Q * v * L) / 600 Dp- débito do pulverizador (L/min) Q- volume a aplicar (L/ha) v- velocidade (km/h) L- largura de trabalho (m) |  |  |  | ATENÇÃO: Utilize os valores da linha da tabela correspondente ao valor L/ha acima referido "ATENÇÃO: Escolha a linha da tabela correspondente ao valor L/ha acima referida" ATENÇÃO: Escolha a linha da tabela correspondente ao valor L/ha acima referida
Para as plantas jovens utilizam-se um nº de bicos inferior aos disponíveis. A qde de pesticida tem de ser proporcional ao nº de bicos utilizados