## Dados
Milho Silagem | Valores unitários de referência |  |  |  |  | Valores unitários determinados (atribuidos)
Área da cultura (ha) | 5.8 |  |  |  |  | 5.8
Produção (ton/ha) | 40 |  |  |  |  | 40
Peso de 1 m3 de silagem (kg) | 750 - 800 |  |  |  |  | 750
Quebras de produção (%) | 0 |  |  |  |  | 0
Custo da silagem (€/kg) | 0.10 - 0.15 |  |  |  |  | 0.12
Teor de MS da silagem (%) | 0.25 - 30 |  |  |  |  | 30
UF (kg de MS) | 0.70 - 0.80 |  |  |  |  | 0.75
Custo da UF (€/UF) | - > |  |  |  |  | 0.22857
Custo kg/concentrado (€) | 0.60 - 0.70 |  |  |  |  | 0.6
Outras receitas (€) | 0 |  |  |  |  | 0
Tratores (dados principais): | Cto Referência (€) | Ctos Fixos (€/un) / h | Ctos Var. (€/un) / h | Ctos / h (€/h) |  | Cto Atribuidos (€) | Ctos Fixos (€/un) / h | Ctos Var. (€/un) / h | Ctos / h (€/h) | h / cult | h/ano
Trator 53 cv (39 kW) LinhaNº4 (IHERA) | 24096 | 5.6635 | 15.1828 | 20.8463 |  | 24100 | 5.6635 | 15.1828 | 20.8463 | 113.8439 | 500
Trator 45 cv (33 kW) LinhaNº3 (IHERA) | 20804 | 4.9115 | 14.4989 | 19.4104 |  | 20900 | 4.9115 | 14.5256 | 19.4371 | 71.1314 | 500
Trator 27 cv (20 kW) LinhaNº1 (IHERA) | 13445 | 3.1725 | 12.9383 | 16.1108 |  | 13500 | 3.1725 | 13.005 | 16.1775 | 72.5 | 500
[9 empty] | Totais > | 257.4753 | 1500
Tratores (outros dados) | Trator 53 cv | Trator 45 cv | Trator 27 cv | Cto (€/un) |  | Trator 53 cv | Trator 45 cv | Trator 27 cv | Reboques | Cto (€/un)
Potência (cv) | 53 | 45 | 27 |  |  | 53 | 45 | 27
Vida útil (anos) | 10 | 10 | 10 |  |  | 10 | 10 | 10 | 10
h/ano | 500 | 500 | 500 |  |  | 113.8439 | 71.1314 | 72.5
Taxa de juros (%) (tratores_equip) | 5 | 5 | 5 |  |  | 3 | 3 | 3 | 3
Taxa Seg + Rec (%) (equip. motorizado) | 3 | 3 | 3 |  |  | 2 | 2 | 2
Cs Comb (l/cv.h) | 0.1 | 0.1 | 0.1 |  |  | 0.1 | 0.1 | 0.1
Pr. Comb. (€/h) | 0.36 | 0.36 | 0.36 |  |  | 0.36 | 0.36 | 0.36
Cs.Lub. (l/cv.h) | 0.002 | 0.002 | 0.002 |  |  | 0.002 | 0.002 | 0.002
Pr. Lub (€/h) | 2.74 | 2.74 | 2.74 |  |  | 2.74 | 2.74 | 2.74
Pr. Pneus (€) | 1000 | 900 | 800 |  |  | 1000 | 900 | 800 | 100
Duração Pneus (h) | 3000 | 2500 | 2000 |  |  | 3000 | 2500 | 2000 | 1000
Taxa de reparação (%) | 0.01 | 0.01 | 0.01 |  |  | 0.01 | 0.01 | 0.01 | 0.03
Manut. (€/h) (inclui MO) (% da reparação) | 10 | 10 | 10 |  |  | 10 | 10 | 10
Condução (€/h)) |  |  |  | 9.11 | [5 empty] | 10
..
Equipamentos: | Cto Referência (€) | Ctos Fixos (€/un) / h | Ctos Var. (€/un) / h | Ctos / h (€/h) | h / ano | Cto Atribuidos (€) | Ctos Fixos (€/un) / h | Ctos Var. (€/un) / h | Ctos / h (€/h) | h/ha | h/cult | Fcr* | h / ano | Veloc. Km/h | Ef. Cp (%)
Charrua de 2F (Tr 53 cv) LinhaNº24 (IHERA) | 2576 | 3.341 | 1.799 | 5.14 | 100 | 2570 | 14.8507 | 1.799 | 16.6497 | 4.2608 | 14.8277 | 1.5172 | 22.4972 | 5 | 70
Charrua de 1F (Tr 45 cv) LinhaNº19 (IHERA) | 1613 | 2.08 | 1.12 | 3.2 | 100 | 1600 | 9.1271 | 1.12 | 10.2471 | 7.3043 | 16.9459 | 1.3448 | 22.7894 | 5 | 70
Dist.Cent (calcario) (Tr 45 cv) LinhaNº105 (IHERA) | 1936 | 2.509 | 0.965 | 3.474 | 100 | 1930 | 31.6556 | 0.965 | 32.6206 | 0.27778 | 1.6111 | 1.1954 | 1.9259 | 6 | 50
Dist.Cent (adubo) (Tr 45 cv) LinhaNº105 (IHERA) | 1936 | 2.509 | 0.965 | 3.474 | 100 | 1930 | 31.6556 | 0.965 | 32.6206 | 0.55556 | 3.2222 | 1.8621 | 6 | 6 | 50
Grad.discos (Tr 53 cv) LinhaNº45 (IHERA) | 2639 | 3.419 | 1.315 | 4.734 | 100 | 2630 | 13.676 | 1.315 | 14.991 | 2.3148 | 13.4259 | 1.8621 | 25 | 6 | 80
PJP 300 l (Tr 45 cv) LinhaNº125 (IHERA) | 3189 | 4.134 | 2.544 | 6.678 | 100 | 3180 | 61.2444 | 2.544 | 63.7884 | 0.625 | 3.625 | 1.8621 | 6.75 | 5 | 40
Vibrocultor (Tr 45 cv) LinhaNº84 (IHERA) | 2952 | 3.835 | 2.065 | 5.9 | 100 | 2950 | 21.7317 | 2.065 | 23.7967 | 1.634 | 9.4771 | 1.8621 | 17.6471 | 8 | 85
Sem.Mono (Tr 53 cv) LinhaNº117 (IHERA) | 5955 | 7.735 | 1.785 | 9.52 | 100 | 5950 | 153.6331 | 1.785 | 155.4181 | 0.86806 | 5.0347 | 1 | 5.0347 | 8 | 60
Derreg. (Tr 53 cv) LinhaNº100 (IHERA) | 1113 | 1.443 | 0.777 | 2.22 | 100 | 1110 | 9.62 | 0.777 | 10.397 | 1.3889 | 8.0556 | 1.8621 | 15 | 4 | 75
Col.Milho (1 linha) (Tr 53 cv) LinhaNº148 (IHERA) | 20384 | 26.494 | 8.152 | 34.646 | 100 | 20380 | 36.5434 | 8.152 | 44.6954 | 12.5 | 72.5 | 1 | 72.5 | 2 | 50
Semi-R. 5000 kg (Tr 53 cv) LinhaNº164 (IHERA) | 3478 | 4.511 | 1.041 | 5.552 | 100 | 3470 | 8.6959 | 1.041 | 9.7369 | 12.5 | 36.25 | 1.431 | 51.875 | 2 | 50
Semi-R. 5000 kg (Tr 45 cv) LinhaNº164 (IHERA) | 3478 | 4.511 | 1.041 | 5.552 | 100 | 3470 | 8.6959 | 1.041 | 9.7369 | 12.5 | 36.25 | 1.431 | 51.875 | 10 | -
…
Mão-de-obra (permanente) | Salário (€/mês) | h / ano | h/ha |  |  | Nº pessoas | Salário (€/mês) | Sg. Social (%) | Sal+SS (€/mês) | Salário (€/ano) | h / ano | Cto/h (€/h) | h/ha
Tratoristas (2) | 650 | 1936 |  |  |  | 2 | 1300 | 30 | 1690 | 23660 | 3872 | 6.1105
Trab. Permanentes (rega) | 650 | 1936 | 20 |  |  | 1 | 650 | 30 | 845 | 11830 | 1936 | 6.1105 | 20
Tratorista (silagem) (Trab. permanente) | 9.11 | 500 |  |  |  | 1 | [5 empty] | 10
…
Mão-de-obra (temporária) | Cto (€/h_ano) | h / ha | Unidades | Cto (€/ha_ano) |  | Cto (€/h_ano) | h / ha | Unidades | Ocupação (%) | Cto (€/ano)
Tratorista (silagem) MO especializada | 9.11 | 72.5 | 1 | 660.475 |  | 9.11 | 72.5 | 1 | 100 | 660.475
……
MO não especializada | 5 |  |  |  |  | 5
….
Gestão | 20000 - 25000 |  |  |  |  | 20000 |  | 1 | 50 | 10000
Fatores de produção: | Cto (€/Un) | Unidades/ha | Cto (€/ha) | CtoTotal (€) |  | Cto (€/Un) | Unidades/ha | Cto (€/ha) | CtoTotal (€)
Sementes 1 (kg) | 1.5 | 30 | 45 | 261 |  | 1.5 | 30 | 45 | 261
Sementes 2 (kg)
….
Herbicida (L) | 6 | 5 | 30 | 174 |  | 6 | 5 | 30 | 174
…
Pesticida 1 (L) | 10 | 2.5 | 25 | 145 |  | 10 | 2.5 | 25 | 145
Pesticida 2 (L) | 5 | 2.5 | 12.5 | 72.5 |  | 5 | 2.5 | 12.5 | 72.5
…
Adubo 1 (N) (kg) | 0.5 | 300 | 150 | 870 |  | 0.5 | 150 | 75 | 435
Adubo 2 (K2O) (kg) | 0.5 | 300 | 150 | 870 |  | 0.2 | 100 | 20 | 116
Adubo 3 (N) (kg) | 0.5 | 40 | 20 | 116 |  | 0.5 | 40 | 20 | 116
….
Cálcareo (kg) | 0.075 | 1000 | 75 | 435 |  | 0.075 | 1000 | 75 | 435
Benfeitorias: | Cto (€/Un) | Unidades | Cto (€/Ano) |  |  | Cto (€/Un) | Unidades | Ocupação (%) | Cto (€/Ano)
Hangar - Cto_área_coberta (€/m2) | 0.5 | 250 | 125 |  |  | 0.5 | 300 | 100 | 150
Armazém - Cto_área_coberta (€/m2) | 0.5 | 200 | 100 |  |  | 0.5 | 300 | 100 | 150
Silo (€/m2) | 0.25 | 60 | 15 |  |  | 0.25 | 60 | 50 | 7.5
Cto da terra (€) | [5 empty] | 0 | 5.8 | 50 | 0
…
Outros dados: | Unidades | € /un | h / ha | Total (€/ha) | Total (€) | Cto (€/Un) | Unidades | h / ha | Total (h) | Total (€/ha) | Total (€)
Rega (MO) | 0 | 0 | 20 | 0 | 0 | 0 | 0 | 20 | 116 | 0 | 0
Transporte Silagem (1 trajeto (h) e h/ha) | 0.3 | 7.4887 | 2.4 | 51.9907 | 301.5461 | 8.7522 | 0.3 | 2.4 | 13.92 | 62.1945 | 360.7279
Capacidade dos reboques (ton) | 5 |  | 0 | 0 | 0 |  | 5 | 8 | 46.4 | 233.392 | 1353.6738
Tp de calcamento no silo (h) | 1 |  | 12.5 | 201.3849 | 1168.0325 |  | 1 | 12.5 | 72.5 | 202.2183 | 1172.8658
Silo_MO (nº de pessoas) | 3 | 5 | 12.5 | 241.6619 | 1401.639 | 5 | 3 | 37.5 | 217.5 | 187.5 | 1261.5
Silo_Plástico (kg/ha) | 53.3333 | 1.25 |  | 2666.6667 | 15466.6667 | 1.25 | 309.3333 |  |  |  | 193.3333
Silo_Sal (kg/ha) | 40 | 0.05 |  | 2 | 11.6 | 0.04 | 1160 |  |  |  | 46.4
Fcr*- O fator de correção permite estimar o nº de h/ano de utilização do equipamento na exploração; neste caso considerou-se + 5 ha.

## Rt_Cto_Eq
Rendimento em trabalho dos equipamentos
Equipamento | Ar. | L.T. | V.T. | C.T.C. | E.C. | C.E.C. | C.E.C. | Nº Pasagens | Milho Silagem | Milho Silagem | Ft Correcao | h/ano
| (ha) | (m) | (Km/h) | (ha/h) | (%) | (ha/h) | (h/ha) |  | (h/ha) | (h/cult) |  | TOTAL
Trator 53 cv (39 kW) LinhaNº4 (IHERA) | [9 empty] | 113.8439 | 4.392 | 500
Trator 45 cv (33 kW) LinhaNº3 (IHERA) | [9 empty] | 71.1314 | 7.0292 | 500
Trator 27 cv (20 kW) LinhaNº1 (IHERA) | [9 empty] | 72.5 | 6.8966 | 500
Charrua de 2F (Tr 53 cv) LinhaNº24 (IHERA) | 3.48 | 0.67056 | 5 | 0.33528 | 70 | 0.2347 | 4.2608 | 1 | 4.2608 | 14.8277 | 1.5172 | 22.4972
Charrua de 1F (Tr 45 cv) LinhaNº19 (IHERA) | 2.32 | 0.39116 | 5 | 0.19558 | 70 | 0.13691 | 7.3043 | 1 | 7.3043 | 16.9459 | 1.3448 | 22.7894
Dist.Cent (calcario) (Tr 45 cv) LinhaNº105 (IHERA) | 5.8 | 4 | 6 | 2.4 | 50 | 1.2 | 0.83333 | 0.33333 | 0.27778 | 1.6111 | 1.1954 | 1.9259
Dist.Cent (adubo) (Tr 45 cv) LinhaNº105 (IHERA) | 5.8 | 6 | 6 | 3.6 | 50 | 1.8 | 0.55556 | 1 | 0.55556 | 3.2222 | 1.8621 | 6
Grad.discos (Tr 53 cv) LinhaNº45 (IHERA) | 5.8 | 1.8 | 6 | 1.08 | 80 | 0.864 | 1.1574 | 2 | 2.3148 | 13.4259 | 1.8621 | 25
PJP 300 l (Tr 45 cv) LinhaNº125 (IHERA) | 5.8 | 8 | 5 | 4 | 40 | 1.6 | 0.625 | 1 | 0.625 | 3.625 | 1.8621 | 6.75
Vibrocultor (Tr 45 cv) LinhaNº84 (IHERA) | 5.8 | 1.8 | 8 | 1.44 | 85 | 1.224 | 0.81699 | 2 | 1.634 | 9.4771 | 1.8621 | 17.6471
Sem.Mono (Tr 53 cv) LinhaNº117 (IHERA) | 5.8 | 2.4 | 8 | 1.92 | 60 | 1.152 | 0.86806 | 1 | 0.86806 | 5.0347 | 1 | 5.0347
Derreg. (Tr 53 cv) LinhaNº100 (IHERA) | 5.8 | 2.4 | 4 | 0.96 | 75 | 0.72 | 1.3889 | 1 | 1.3889 | 8.0556 | 1.8621 | 15
Col.Milho (1 linha) (Tr 53 cv) LinhaNº148 (IHERA) | 5.8 | 0.8 | 2 | 0.16 | 50 | 0.08 | 12.5 | 1 | 12.5 | 72.5 | 1 | 72.5
Semi-R. 5000 kg (Tr 53 cv) LinhaNº164 (IHERA) | 2.9 | 0.8 | 2 | 0.16 | 50 | 0.08 | 12.5 | 1 | 12.5 | 36.25 | 1.431 | 51.875
Semi-R. 5000 kg (Tr 45 cv) LinhaNº164 (IHERA) | 2.9 | [5 empty] | 12.5 | 1 | 12.5 | 36.25 | 1.431 | 51.875
Custo das operações culturais
Equipamento | Pr.Maq. | Pot. | V. U. | T.J. | T.S.R. | Depr. | Juros | Seg. | E.F.(h) | E.F.(ha)
| (€) | (cv) | (anos) | (%) | (%) | (€/h) | (€/h) | (€/h) | (€/h) | €/ha
Charrua de 2F (Tr 53 cv) LinhaNº24 (IHERA) | 2570 | 0 | 10 | 3 | 0 | 11.4237 | 3.4271 | 0 | 14.8507 | 63.2765
Charrua de 1F (Tr 45 cv) LinhaNº19 (IHERA) | 1600 | 0 | 10 | 3 | 0 | 7.0208 | 2.1062 | 0 | 9.1271 | 66.6667
Dist.Cent (calcario) (Tr 45 cv) LinhaNº105 (IHERA) | 1930 | 0 | 10 | 3 | 0 | 24.3505 | 7.3051 | 0 | 31.6556 | 26.3797
Dist.Cent (adubo) (Tr 45 cv) LinhaNº105 (IHERA) | 1930 | 0 | 10 | 3 | 0 | 24.3505 | 7.3051 | 0 | 31.6556 | 17.5864
Grad.discos (Tr 53 cv) LinhaNº45 (IHERA) | 2630 | 0 | 10 | 3 | 0 | 10.52 | 3.156 | 0 | 13.676 | 15.8287
PJP 300 l (Tr 45 cv) LinhaNº125 (IHERA) | 3180 | 0 | 10 | 3 | 0 | 47.1111 | 14.1333 | 0 | 61.2444 | 38.2778
Vibrocultor (Tr 45 cv) LinhaNº84 (IHERA) | 2950 | 0 | 10 | 3 | 0 | 16.7167 | 5.015 | 0 | 21.7317 | 17.7546
Sem.Mono (Tr 53 cv) LinhaNº117 (IHERA) | 5950 | 0 | 10 | 3 | 0 | 118.1793 | 35.4538 | 0 | 153.6331 | 133.3621
Derreg. (Tr 53 cv) LinhaNº100 (IHERA) | 1110 | 0 | 10 | 3 | 0 | 7.4 | 2.22 | 0 | 9.62 | 13.3611
Col.Milho (1 linha) (Tr 53 cv) LinhaNº148 (IHERA) | 20380 | 0 | 10 | 3 | 0 | 28.1103 | 8.4331 | 0 | 36.5434 | 456.7931
Semi-R. 5000 kg (Tr 53 cv) LinhaNº164 (IHERA) | 3470 | 0 | 10 | 3 | 0 | 6.6892 | 2.0067 | 0 | 8.6959 | 108.6988
Semi-R. 5000 kg (Tr 45 cv) LinhaNº164 (IHERA) | 3470 | 0 | 10 | 3 | 0 | 6.6892 | 2.0067 | 0 | 8.6959 | 108.6988
Equipamento | Pot.Mot. | C.C. | Cons.C. | Pr. C. | Comb. | C.L. | P. L. | Lubr.
| (cv) | l/cv.h | (l/h) | (€/l) | (€/h) | (l/cv.h) | (€/l) | (€/h)
Charrua de 2F (Tr 53 cv) LinhaNº24 (IHERA) | 0 | 0 | 0 | 0 | 0 | 0 | 0 | 0
Charrua de 1F (Tr 45 cv) LinhaNº19 (IHERA) | 0 | 0 | 0 | 0 | 0 | 0 | 0 | 0
Dist.Cent (calcario) (Tr 45 cv) LinhaNº105 (IHERA) | 0 | 0 | 0 | 0 | 0 | 0 | 0 | 0
Dist.Cent (adubo) (Tr 45 cv) LinhaNº105 (IHERA) | 0 | 0 | 0 | 0 | 0 | 0 | 0 | 0
Grad.discos (Tr 53 cv) LinhaNº45 (IHERA) | 0 | 0 | 0 | 0 | 0 | 0 | 0 | 0
PJP 300 l (Tr 45 cv) LinhaNº125 (IHERA) | 0 | 0 | 0 | 0 | 0 | 0 | 0 | 0
Vibrocultor (Tr 45 cv) LinhaNº84 (IHERA) | 0 | 0 | 0 | 0 | 0 | 0 | 0 | 0
Sem.Mono (Tr 53 cv) LinhaNº117 (IHERA) | 0 | 0 | 0 | 0 | 0 | 0 | 0 | 0
Derreg. (Tr 53 cv) LinhaNº100 (IHERA) | 0 | 0 | 0 | 0 | 0 | 0 | 0 | 0
Col.Milho (1 linha) (Tr 53 cv) LinhaNº148 (IHERA) | 0 | 0 | 0 | 0 | 0 | 0 | 0 | 0
Semi-R. 5000 kg (Tr 53 cv) LinhaNº164 (IHERA) | 0 | 0 | 0 | 0 | 0 | 0 | 0 | 0
Semi-R. 5000 kg (Tr 45 cv) LinhaNº164 (IHERA)
Equipamento | P. p. | D.p | Pn. | Rep. | Rep. | M.O. | Man. | M.O./Man. | E.V.(h) | E.V.(ha) | E.F + E.V.(h) | E.F + E.V.(ha)
| (€) | (h) | (€/h) | (%) | (€/h) | (€/h) | (% M.O.) | (€/h) | (€/h) | €/ha | (€/h) | €/ha
Charrua de 2F (Tr 53 cv) LinhaNº24 (IHERA) | 0 | 0.001 | 0 | 0.07 | 1.799 | 1300 | 0 | 0 | 1.799 | 7.6652 | 16.6497 | 70.9418
Charrua de 1F (Tr 45 cv) LinhaNº19 (IHERA) | 0 | 0.001 | 0 | 0.07 | 1.12 | 1300 | 0 | 0 | 1.12 | 8.1808 | 10.2471 | 74.8475
Dist.Cent (calcario) (Tr 45 cv) LinhaNº105 (IHERA) | 0 | 0.001 | 0 | 0.05 | 0.965 | 1300 | 0 | 0 | 0.965 | 0.80417 | 32.6206 | 27.1838
Dist.Cent (adubo) (Tr 45 cv) LinhaNº105 (IHERA) | 0 | 0.001 | 0 | 0.05 | 0.965 | 1300 | 0 | 0 | 0.965 | 0.53611 | 32.6206 | 18.1226
Grad.discos (Tr 53 cv) LinhaNº45 (IHERA) | 0 | 0.001 | 0 | 0.05 | 1.315 | 1300 | 0 | 0 | 1.315 | 1.522 | 14.991 | 17.3507
PJP 300 l (Tr 45 cv) LinhaNº125 (IHERA) | 0 | 0.001 | 0 | 0.08 | 2.544 | 1300 | 0 | 0 | 2.544 | 1.59 | 63.7884 | 39.8678
Vibrocultor (Tr 45 cv) LinhaNº84 (IHERA) | 0 | 0.001 | 0 | 0.07 | 2.065 | 1300 | 0 | 0 | 2.065 | 1.6871 | 23.7967 | 19.4417
Sem.Mono (Tr 53 cv) LinhaNº117 (IHERA) | 0 | 0.001 | 0 | 0.03 | 1.785 | 1300 | 0 | 0 | 1.785 | 1.5495 | 155.4181 | 134.9115
Derreg. (Tr 53 cv) LinhaNº100 (IHERA) | 0 | 0.001 | 0 | 0.07 | 0.777 | 1300 | 0 | 0 | 0.777 | 1.0792 | 10.397 | 14.4403
Col.Milho (1 linha) (Tr 53 cv) LinhaNº148 (IHERA) | 0 | 0.001 | 0 | 0.04 | 8.152 | 1300 | 0 | 0 | 8.152 | 101.9 | 44.6954 | 558.6931
Semi-R. 5000 kg (Tr 53 cv) LinhaNº164 (IHERA) | 0 | 0.001 | 0 | 0.03 | 1.041 | 1300 | 0 | 0 | 1.041 | 13.0125 | 9.7369 | 121.7113
Semi-R. 5000 kg (Tr 45 cv) LinhaNº164 (IHERA) | 0 | 0.001 | 0 | 0.03 | 1.041 | 1300 | 0 | 0 | 1.041 | 13.0125 | 9.7369 | 121.7113

## Cto_Trat
Tratores da exploração
Trator | Pot (cv) | (h/ano) | Pr.tractor | V. U. | T.J. | T.S.R. | Depr. | Juros | Seg+Rec | E.F.(h)
|  |  | (€) | (anos) | (%) | (%) | (€/h) | (€/h) | (€/h) | (€/h)
Trator 53 cv (39 kW) LinhaNº4 (IHERA) | 53 | 300 | 24100 | 10 | 3 | 2 | 7.23 | 1.3255 | 0.88367 | 9.4392
| 53 | 400 | 24100 | 10 | 3 | 2 | 5.4225 | 0.99413 | 0.66275 | 7.0794
| 53 | 500 | 24100 | 10 | 3 | 2 | 4.338 | 0.7953 | 0.5302 | 5.6635
| 53 | 600 | 24100 | 10 | 3 | 2 | 3.615 | 0.66275 | 0.44183 | 4.7196
Trator 45 cv (33 kW) LinhaNº3 (IHERA) | 45 | 300 | 20900 | 10 | 3 | 2 | 6.27 | 1.1495 | 0.76633 | 8.1858
| 45 | 400 | 20900 | 10 | 3 | 2 | 4.7025 | 0.86213 | 0.57475 | 6.1394
| 45 | 500 | 20900 | 10 | 3 | 2 | 3.762 | 0.6897 | 0.4598 | 4.9115
| 45 | 600 | 20900 | 10 | 3 | 2 | 3.135 | 0.57475 | 0.38317 | 4.0929
Trator 27 cv (20 kW) LinhaNº1 (IHERA) | 27 | 300 | 13500 | 10 | 3 | 2 | 4.05 | 0.7425 | 0.495 | 5.2875
| 27 | 400 | 13500 | 10 | 3 | 2 | 3.0375 | 0.55688 | 0.37125 | 3.9656
| 27 | 500 | 13500 | 10 | 3 | 2 | 2.43 | 0.4455 | 0.297 | 3.1725
| 27 | 600 | 13500 | 10 | 3 | 2 | 2.025 | 0.37125 | 0.2475 | 2.6437
| Pot (cv) | Cs.Cb. | Pr. Cb. | CtoCb | Cs.Lub. | Pr. Lub. | CtoLub. | Pr. Pn | Dr.Pn | Cto Pn.
|  | l/cv.h | (€/l) | (€/h) | (l/cv.h) | (€/l) | (€/h) | (€) | (h) | (€/h)
Trator 53 cv (39 kW) LinhaNº4 (IHERA) | 53 | 0.1 | 0.36 | 1.908 | 0.002 | 2.74 | 0.29044 | 1000 | 3000 | 0.33333
| 53 | 0.1 | 0.36 | 1.908 | 0.002 | 2.74 | 0.29044 | 1000 | 3000 | 0.33333
| 53 | 0.1 | 0.36 | 1.908 | 0.002 | 2.74 | 0.29044 | 1000 | 3000 | 0.33333
| 53 | 0.1 | 0.36 | 1.908 | 0.002 | 2.74 | 0.29044 | 1000 | 3000 | 0.33333
Trator 45 cv (33 kW) LinhaNº3 (IHERA) | 45 | 0.1 | 0.36 | 1.62 | 0.002 | 2.74 | 0.2466 | 900 | 2500 | 0.36
| 45 | 0.1 | 0.36 | 1.62 | 0.002 | 2.74 | 0.2466 | 900 | 2500 | 0.36
| 45 | 0.1 | 0.36 | 1.62 | 0.002 | 2.74 | 0.2466 | 900 | 2500 | 0.36
| 45 | 0.1 | 0.36 | 1.62 | 0.002 | 2.74 | 0.2466 | 900 | 2500 | 0.36
Trator 27 cv (20 kW) LinhaNº1 (IHERA) | 27 | 0.1 | 0.36 | 0.972 | 0.002 | 2.74 | 0.14796 | 800 | 2000 | 0.4
| 27 | 0.1 | 0.36 | 0.972 | 0.002 | 2.74 | 0.14796 | 800 | 2000 | 0.4
| 27 | 0.1 | 0.36 | 0.972 | 0.002 | 2.74 | 0.14796 | 800 | 2000 | 0.4
| 27 | 0.1 | 0.36 | 0.972 | 0.002 | 2.74 | 0.14796 | 800 | 2000 | 0.4
| Pot (cv) | Rep. | Rep. | Manute | Manute | Cond. | E.V.(h) |  | Tractor | EF + EV
|  | (%) | (€/h) | (%Rep) | (€/h) | (€/h) | (€/h) |  | (h/ano) | (€/h)
Trator 53 cv (39 kW) LinhaNº4 (IHERA) | 53 | 0.01 | 2.41 | 0.1 | 0.241 | 10 | 15.1828 |  | 300 | 24.6219
| 53 | 0.01 | 2.41 | 0.1 | 0.241 | 10 | 15.1828 |  | 400 | 22.2621
| 53 | 0.01 | 2.41 | 0.1 | 0.241 | 10 | 15.1828 |  | 500 | 20.8463
| 53 | 0.01 | 2.41 | 0.1 | 0.241 | 10 | 15.1828 |  | 600 | 19.9024
Trator 45 cv (33 kW) LinhaNº3 (IHERA) | 45 | 0.01 | 2.09 | 0.1 | 0.209 | 10 | 14.5256 |  | 300 | 22.7114
| 45 | 0.01 | 2.09 | 0.1 | 0.209 | 10 | 14.5256 |  | 400 | 20.665
| 45 | 0.01 | 2.09 | 0.1 | 0.209 | 10 | 14.5256 |  | 500 | 19.4371
| 45 | 0.01 | 2.09 | 0.1 | 0.209 | 10 | 14.5256 |  | 600 | 18.6185
Trator 27 cv (20 kW) LinhaNº1 (IHERA) | 27 | 0.01 | 1.35 | 0.1 | 0.135 | 10 | 13.005 |  | 300 | 18.2925
| 27 | 0.01 | 1.35 | 0.1 | 0.135 | 10 | 13.005 |  | 400 | 16.9706
| 27 | 0.01 | 1.35 | 0.1 | 0.135 | 10 | 13.005 |  | 500 | 16.1775
| 27 | 0.01 | 1.35 | 0.1 | 0.135 | 10 | 13.005 |  | 600 | 15.6487
Trator 53 cv (39 kW) LinhaNº4 (IHERA)
(h/ano) | (€/h)
300 | 24.6219
400 | 22.2621
500 | 20.8463
600 | 19.9024

## Cto_OpCt
Custos das várias operações culturais
Equipamento | Trator | Área | Utilização cultura | Utilização cultura | Utilização anual | C/h(Eq.) | Ct/ano(Eq) | C/h(Tr) | Ct/ano(tr) | C/h(o.c.) | Ct/ano(oc)
|  | (ha) | h/ha | (h) | (h/ano) | (€/h) | (€/ano) | (€/h) | (€/ano) | (€/h) | (€/ano)
Charrua de 2F (Tr 53 cv) LinhaNº24 (IHERA) | Trator 53 cv (39 kW) LinhaNº4 (IHERA) | 3.48 | 4.2608 | 14.8277 | 22.4972 | 16.6497 | 374.5724 | 20.8463 | 309.1021 | 37.496 | 683.6746
Charrua de 1F (Tr 45 cv) LinhaNº19 (IHERA) | Trator 45 cv (33 kW) LinhaNº3 (IHERA) | 2.32 | 7.3043 | 16.9459 | 22.7894 | 10.2471 | 233.5241 | 19.4371 | 329.3798 | 29.6842 | 562.9039
Dist.Cent (calcario) (Tr 45 cv) LinhaNº105 (IHERA) | Trator 45 cv (33 kW) LinhaNº3 (IHERA) | 5.8 | 0.27778 | 1.6111 | 1.9259 | 32.6206 | 62.8249 | 19.4371 | 31.3153 | 52.0577 | 94.1402
Dist.Cent (adubo) (Tr 45 cv) LinhaNº105 (IHERA) | Trator 45 cv (33 kW) LinhaNº3 (IHERA) | 5.8 | 0.55556 | 3.2222 | 6 | 32.6206 | 195.7236 | 19.4371 | 62.6307 | 52.0577 | 258.3543
Grad.discos (Tr 53 cv) LinhaNº45 (IHERA) | Trator 53 cv (39 kW) LinhaNº4 (IHERA) | 5.8 | 2.3148 | 13.4259 | 25 | 14.991 | 374.775 | 20.8463 | 279.8805 | 35.8373 | 654.6555
PJP 300 l (Tr 45 cv) LinhaNº125 (IHERA) | Trator 45 cv (33 kW) LinhaNº3 (IHERA) | 5.8 | 0.625 | 3.625 | 6.75 | 63.7884 | 430.572 | 19.4371 | 70.4595 | 83.2255 | 501.0315
Vibrocultor (Tr 45 cv) LinhaNº84 (IHERA) | Trator 45 cv (33 kW) LinhaNº3 (IHERA) | 5.8 | 1.634 | 9.4771 | 17.6471 | 23.7967 | 419.9412 | 19.4371 | 184.2078 | 43.2338 | 604.149
Sem.Mono (Tr 53 cv) LinhaNº117 (IHERA) | Trator 53 cv (39 kW) LinhaNº4 (IHERA) | 5.8 | 0.86806 | 5.0347 | 5.0347 | 155.4181 | 782.487 | 20.8463 | 104.9552 | 176.2644 | 887.4422
Derreg. (Tr 53 cv) LinhaNº100 (IHERA) | Trator 53 cv (39 kW) LinhaNº4 (IHERA) | 5.8 | 1.3889 | 8.0556 | 15 | 10.397 | 155.955 | 20.8463 | 167.9283 | 31.2433 | 323.8833
Col.Milho (1 linha) (Tr 53 cv) LinhaNº148 (IHERA) | Trator 53 cv (39 kW) LinhaNº4 (IHERA) | 5.8 | 12.5 | 72.5 | 72.5 | 44.6954 | 3240.42 | 20.8463 | 1511.3548 | 65.5417 | 4751.7748
Semi-R. 5000 kg (Tr 53 cv) LinhaNº164 (IHERA) | Trator 53 cv (39 kW) LinhaNº4 (IHERA) | 2.9 | 12.5 | 36.25 | 51.875 | 9.7369 | 505.1019 | 0 | 0 | 9.7369 | 505.1019
Semi-R. 5000 kg (Tr 45 cv) LinhaNº164 (IHERA) | Trator 45 cv (33 kW) LinhaNº3 (IHERA) | 2.9 | 12.5 | 36.25 | 51.875 | 9.7369 | 505.1019 | 19.4371 | 704.5949 | 29.174 | 1209.6968
Silo (calcamento) | Trator 27 cv (20 kW) LinhaNº1 (IHERA) |  | 12.5 | 72.5 |  |  |  | 16.1775 | 1172.8658 | 16.1775 | 1172.8658
TOTAL Trator+Equip. |  |  |  | 293.7253 | 298.8943 |  | 7280.9989 |  | 4928.6748 |  | 12209.6737

## Cal_Cult
Milho Silagem |  | j1 | j2 | j3 | f1 | f2 | f3 | m1 | m2 | m3 | a1 | a2 | a3 | m1 | m2 | m3 | j1 | j2 | j3 | j1 | j2 | j3 | a1 | a2 | a3 | s1 | s2 | s3 | o1 | o2 | o3 | n1 | n2 | n3 | d1 | d2 | d3 | MO+Eq+Tr
OC.cult(OC) | Equip./MO | (h) | (h) | (h) | (h) | (h) | (h) | (h) | (h) | (h) | (h) | (h) | (h) | (h) | (h) | (h) | (h) | (h) | (h) | (h) | (h) | (h) | (h) | (h) | (h) | (h) | (h) | (h) | (h) | (h) | (h) | (h) | (h) | (h) | (h) | (h) | (h) | (h)
Trator 53 cv (39 kW) LinhaNº4 (IHERA) | [14 empty] | 14.8277 | 13.4259 | 5.0347 |  |  | 8.0556 | [6 empty] | 72.5 | [10 empty] | 113.8439
Trator 45 cv (33 kW) LinhaNº3 (IHERA) | [13 empty] | 1.6111 | 20.1682 | 13.1021 | [10 empty] | 36.25 | [10 empty] | 71.1314
Trator 27 cv (20 kW) LinhaNº1 (IHERA) | [26 empty] | 72.5 | [10 empty] | 72.5
Lavoura | Ch 2F+Tr1 | [13 empty] | 14.8277 | [22 empty] | 14.8277
Lavoura | Ch 1F+Tr2 | [13 empty] | 16.9459 | [22 empty] | 16.9459
Calagem | Dist.Cent.+Tr2 | [12 empty] | 1.6111 | [23 empty] | 1.6111
Adubação | Dist.Cent.+Tr2 | [13 empty] | 3.2222 | [22 empty] | 3.2222
Gradagem | Grad.discos+Tr1 | [14 empty] | 13.4259 | [21 empty] | 13.4259
Aplic.herb. | PJP+Tr2 | [14 empty] | 3.625 | [21 empty] | 3.625
Mob.superf. | Vibrocultor+Tr2 | [14 empty] | 9.4771 | [21 empty] | 9.4771
Sementeira | Sem.Mon.+Tr1 | [15 empty] | 5.0347 | [20 empty] | 5.0347
Abert. de regos | Derreg.+Tr1 | [18 empty] | 8.0556 | [17 empty] | 8.0556
Rega | 1 MO | [19 empty] | 116 |  |  | 116 | [13 empty] | 232
Colheita | Col.Milho+Tr1 | [25 empty] | 72.5 | [10 empty] | 72.5
Reboque (colh X transp) | Semi-R.+Tr1 | [25 empty] | 36.25 | [10 empty] | 36.25
Reboque (colh X transp) | Semi-R.+Tr2 | [25 empty] | 36.25 | [10 empty] | 36.25
Silo (calca/o) | Tr 3 | [25 empty] | 72.5 | [10 empty] | 72.5
Silo MO | 3 | [25 empty] | 217.5 | [10 empty] | 217.5
TOT/ANO |  | 0 | 0 | 0 | 0 | 0 | 0 | 0 | 0 | 0 | 0 | 0 | 0 | 1.6111 | 34.9958 | 26.5281 | 5.0347 | 0 | 0 | 8.0556 | 116 | 0 | 0 | 116 | 0 | 0 | 217.5 | 0 | 0 | 0 | 0 | 0 | 0 | 0 | 0 | 0 | 0 | 525.7253
UHT |  | 0.4 | 0.4 | 0.4 | 0.4 | 0.4 | 0.4 | 0.4 | 0.4 | 0.4 | 0.4 | 0.4 | 0.4 | 0.42014 | 0.83745 | 0.7316 | 0.46293 | 0.4 | 0.4 | 0.50069 | 1.85 | 0.4 | 0.4 | 1.85 | 0.4 | 0.4 | 3.1187 | 0.4 | 0.4 | 0.4 | 0.4 | 0.4 | 0.4 | 0.4 | 0.4 | 0.4 | 0.4

## Cto_MO_Mq
Milho Silagem |  | MO Eq Tr | MO/P | MO/P | MO/T | MO/T | Mec | Tr | Tr | Tr | Eq. | Eq. | Eq. | Cto OC
OC.cult(OC) | Equip./MO | (h) | (h) | CF(€) | (h) | CV(€) | (h) | CF(€) | CV(€) | CT(€) | CF(€) | CV(€) | CT(€) | (€)
Trator 53 cv (39 kW) LinhaNº4 (IHERA) |  | 113.8439
Trator 45 cv (33 kW) LinhaNº3 (IHERA) |  | 71.1314
Trator 27 cv (20 kW) LinhaNº1 (IHERA) |  | 72.5
Lavoura | Ch 2F+Tr1 | 14.8277 |  |  |  |  | 14.8277 | 83.9766 | 225.1255 | 309.1021 | 220.2023 | 26.675 | 246.8773 | 555.9794
Lavoura | Ch 1F+Tr2 | 16.9459 |  |  |  |  | 16.9459 | 83.23 | 246.1499 | 329.3798 | 154.6667 | 18.9794 | 173.6461 | 503.0259
Calagem | Dist.Cent.+Tr2 | 1.6111 |  |  |  |  | 1.6111 | 7.913 | 23.4024 | 31.3153 | 51.0007 | 1.5547 | 52.5554 | 83.8708
Adubação | Dist.Cent.+Tr2 | 3.2222 |  |  |  |  | 3.2222 | 7.913 | 23.4024 | 31.3153 | 51.0007 | 3.1094 | 54.1101 | 85.4255
Gradagem | Grad.discos+Tr1 | 13.4259 |  |  |  |  | 13.4259 | 76.0377 | 203.8428 | 279.8805 | 183.613 | 17.6551 | 201.2681 | 481.1486
Aplic.herb. | PJP+Tr2 | 3.625 |  |  |  |  | 3.625 | 17.8042 | 52.6553 | 70.4595 | 222.0111 | 9.222 | 231.2331 | 301.6926
Mob.superf. | Vibrocultor+Tr2 | 9.4771 |  |  |  |  | 9.4771 | 46.5469 | 137.6609 | 184.2078 | 205.9537 | 19.5703 | 225.524 | 409.7318
Sementeira | Sem.Mon.+Tr1 | 5.0347 |  |  |  |  | 5.0347 | 28.5141 | 76.441 | 104.9552 | 773.5 | 8.987 | 782.487 | 887.4422
Abert. de regos | Derreg.+Tr1 | 8.0556 |  |  |  |  | 8.0556 | 45.6226 | 122.3057 | 167.9283 | 77.4944 | 6.2592 | 83.7536 | 251.6819
Rega | 1 MO | 232 | 232 | 0 | 0 | 0 | 0 | 0 | 0 | 0 | 0 | 0 | 0 | 0
Colheita | Col.Milho+Tr1 | 72.5 |  |  |  |  | 72.5 | 410.6037 | 1100.7511 | 1511.3548 | 2649.4 | 591.02 | 3240.42 | 4751.7748
Reboque (colh X transp) | Semi-R.+Tr1 | 36.25 |  |  |  |  | 36.25 | 205.3019 | 526.553 | 731.8549 | 315.2265 | 37.7362 | 352.9628 | 1084.8176
Reboque (colh X transp) | Semi-R.+Tr2 | 36.25 |  |  |  |  | 36.25 | 178.0419 | 526.553 | 704.5949 | 315.2265 | 37.7362 | 352.9628 | 1057.5576
Silo (calca/o) | Tr 3 | 72.5 |  |  |  |  | 72.5 | 230.0062 | 942.8596 | 1172.8658 | 0 | 0 | 0 | 1172.8658
Silo MO | 3 | 217.5 | 217.5 | 0 | 0 | 0 | 0 | 0 | 0 | 0 | 0 | 0 | 0 | 0
TOT/ANO |  | 525.7253 | 449.5 | 0 | 0 | 0 | 293.7253 | 1421.5119 | 4207.7024 | 5629.2143 | 5219.2956 | 778.5046 | 5997.8002 | 11627.0145
UHT

## Cto_Out_RE
Bens Var. (BV) | BV | BV | Cto BV | Bens Fix. (BF) | BF | BF | Cto BF | TOTAIS | Produção Final Custo | Resultados Económicos
| (€/un) | (un.util.) | CV(€) | (desig.) | (cto/un (€)) | (un.util.) | CF(€) | (€) | (kg_UF) | (€)
Cálcareo (kg) | 0.075 | 1000 | 435 | Tratorista 1 |  |  | 695.6474 | CF: | Prod. (kg_Sil): | Out.receit:
Herbicida (L) | 6 | 5 | 174 | Tratorista 2 |  |  | 869.302 | 8213.2568 | 232000 | 0
Adubo 1 (N) (kg) | 0.5 | 150 | 435 |  |  |  |  | CV: | Prod (UF_Sil): | RB (Pr*pr+Or):
Adubo 2 (K2O) (kg) | 0.2 | 100 | 116 | … |  |  |  | 8749.4404 | 121800 | 27840
Sementes 1 (kg) | 1.5 | 30 | 261 | Silo (amort) | 0.25 | 60 | 7.5 | CF+CV: | € / kg_Sil: | MB (RB-CV):
Adubo 3 (N) (kg) | 0.5 | 40 | 116 |  |  |  |  | 16962.6972 | 0.073115 | 19090.5596
Silo_MO (nº de pessoas) | 5 | 3 | 1261.5 | Terra |  |  | 0 |  | € / UF: | Lucro/perda: (RB-CT)
Plastico | 1.25 | 309.3333 | 193.3333 | [5 empty] | 0.13927 | 10877.3028
Sal | 0.04 | 1160 | 46.4 | Gestão
Tratorista 3 (exterior) | 10 | 72.5 | 725
TOTAIS |  |  | 3763.2333 |  |  |  | 1572.4494 | 16962.6972

## IHERA_Trat
Nº | ID | Equipamentos de tracção | [7 empty] | TxJuros(%): | TSR (%): | CCb(l/cv.h): | PrCb(€/L): | CLb(l/cv.h): | PrLb(€/L): | PrPn(€): | DrPn(h): | Rp (%): | Man(%Rp): | Cond(€/h):
[9 empty] | ValAtr- | 3 | 2 | 0.1 | 0.36 | 0.002 | 2.74 | 1000 | 3000 | 0.01 | 10 | 10
[9 empty] | ValRef- | 5 | 3 | 0.1 | 0.36 | 0.002 | 2.74 | 1000 | 3000 | 0.01 | 10 | 9.11
|  | Designação | Pot | PrRef | PrAtr | N_Ref | N_Atr | h/ano | Amort | Juros | Sg+Rc | EF | CtCb | CtLb | CtPn | CtRp | CtMn | CtCd | EV | EF+EV
|  |  | (cv) | (€) | (€) | (anos) | (anos) | (horas) | (€/h) | (€/h) | (€/h) | (€/h) | (€/h) | (€/h) | (€/h) | (€/h) | (€/h) | (€/h) | (€/h) | (€/h)
1 | 1 | Tractor 2RM | 27 | 13445 | 13500 | 10 | 10 | 500 | 2.43 | 0.4455 | 0.297 | 3.1725 | 0.972 | 0.14796 | 0.33333 | 1.35 | 0.135 | 10 | 12.9383 | 16.1108
2 | 1 | Tractor 2RM | 35 | 16737 | 16737 | 10 | 10 | 500 | 3.0127 | 0.55232 | 0.36821 | 3.9332 | 1.26 | 0.1918 | 0.33333 | 1.6737 | 0.16737 | 10 | 13.6262 | 17.5594
3 | 1 | Tractor 2RM | 45 | 20804 | 20900 | 10 | 10 | 500 | 3.762 | 0.6897 | 0.4598 | 4.9115 | 1.62 | 0.2466 | 0.33333 | 2.09 | 0.209 | 10 | 14.4989 | 19.4104
4 | 1 | Tractor 2RM | 53 | 24096 | 24100 | 10 | 10 | 500 | 4.338 | 0.7953 | 0.5302 | 5.6635 | 1.908 | 0.29044 | 0.33333 | 2.41 | 0.241 | 10 | 15.1828 | 20.8463
5 | 1 | Tractor 2RM | 60 | 26952 | 26952 | 10 | 10 | 500 | 4.8514 | 0.88942 | 0.59294 | 6.3337 | 2.16 | 0.3288 | 0.33333 | 2.6952 | 0.26952 | 10 | 15.7869 | 22.1206
6 | 1 | Tractor 2RM | 70 | 31051 | 31051 | 10 | 10 | 500 | 5.5892 | 1.0247 | 0.68312 | 7.297 | 2.52 | 0.3836 | 0.33333 | 3.1051 | 0.31051 | 10 | 16.6525 | 23.9495
7 | 1 | Tractor 2RM | 80 | 35088 | 35088 | 10 | 10 | 500 | 6.3158 | 1.1579 | 0.77194 | 8.2457 | 2.88 | 0.4384 | 0.33333 | 3.5088 | 0.35088 | 10 | 17.5114 | 25.7571
8 | 1 | Tractor 2RM | 90 | 29124 | 29124 | 10 | 10 | 500 | 5.2423 | 0.96109 | 0.64073 | 6.8441 | 3.24 | 0.4932 | 0.33333 | 2.9124 | 0.29124 | 10 | 17.2702 | 24.1143
9 | 1 | Tractor 2RM | 105 | 45335 | 45335 | 10 | 10 | 500 | 8.1603 | 1.4961 | 0.99737 | 10.6537 | 3.78 | 0.5754 | 0.33333 | 4.5335 | 0.45335 | 10 | 19.6756 | 30.3293
10 | 1 | Tractor 2RM | 120 | 51545 | 51545 | 10 | 10 | 500 | 9.2781 | 1.701 | 1.134 | 12.1131 | 4.32 | 0.6576 | 0.33333 | 5.1545 | 0.51545 | 10 | 20.9809 | 33.094
11 | 1 | Tractor 2RM | 140 | 59618 | 59618 | 10 | 10 | 500 | 10.7312 | 1.9674 | 1.3116 | 14.0102 | 5.04 | 0.7672 | 0.33333 | 5.9618 | 0.59618 | 10 | 22.6985 | 36.7087
12 | 1 | Tractor 2RM | 160 | 68002 | 68002 | 10 | 10 | 500 | 12.2404 | 2.2441 | 1.496 | 15.9805 | 5.76 | 0.8768 | 0.33333 | 6.8002 | 0.68002 | 10 | 24.4504 | 40.4308
13 | 2 | Tractor 4RM | 18 | 11471 | 11471 | 10 | 10 | 500 | 2.0648 | 0.37854 | 0.25236 | 2.6957 | 0.648 | 0.09864 | 0.33333 | 1.1471 | 0.11471 | 10 | 12.3418 | 15.0375
14 | 2 | Tractor 4RM | 27 | 15818 | 15818 | 10 | 10 | 500 | 2.8472 | 0.52199 | 0.348 | 3.7172 | 0.972 | 0.14796 | 0.33333 | 1.5818 | 0.15818 | 10 | 13.1933 | 16.9105
15 | 2 | Tractor 4RM | 35 | 19690 | 19690 | 10 | 10 | 500 | 3.5442 | 0.64977 | 0.43318 | 4.6272 | 1.26 | 0.1918 | 0.33333 | 1.969 | 0.1969 | 10 | 13.951 | 18.5782
16 | 2 | Tractor 4RM | 45 | 24476 | 24476 | 10 | 10 | 500 | 4.4057 | 0.80771 | 0.53847 | 5.7519 | 1.62 | 0.2466 | 0.33333 | 2.4476 | 0.24476 | 10 | 14.8923 | 20.6442
17 | 2 | Tractor 4RM | 53 | 28348 | 28348 | 10 | 10 | 500 | 5.1026 | 0.93548 | 0.62366 | 6.6618 | 1.908 | 0.29044 | 0.33333 | 2.8348 | 0.28348 | 10 | 15.6501 | 22.3118
18 | 2 | Tractor 4RM | 60 | 31709 | 31709 | 10 | 10 | 500 | 5.7076 | 1.0464 | 0.6976 | 7.4516 | 2.16 | 0.3288 | 0.33333 | 3.1709 | 0.31709 | 10 | 16.3101 | 23.7617
19 | 2 | Tractor 4RM | 70 | 36531 | 36531 | 10 | 10 | 500 | 6.5756 | 1.2055 | 0.80368 | 8.5848 | 2.52 | 0.3836 | 0.33333 | 3.6531 | 0.36531 | 10 | 17.2553 | 25.8401
20 | 2 | Tractor 4RM | 80 | 41280 | 41280 | 10 | 10 | 500 | 7.4304 | 1.3622 | 0.90816 | 9.7008 | 2.88 | 0.4384 | 0.33333 | 4.128 | 0.4128 | 10 | 18.1925 | 27.8933
21 | 2 | Tractor 4RM | 90 | 46029 | 46029 | 10 | 10 | 500 | 8.2852 | 1.519 | 1.0126 | 10.8168 | 3.24 | 0.4932 | 0.33333 | 4.6029 | 0.46029 | 10 | 19.1297 | 29.9465
22 | 2 | Tractor 4RM | 105 | 53335 | 53335 | 10 | 10 | 500 | 9.6003 | 1.7601 | 1.1734 | 12.5337 | 3.78 | 0.5754 | 0.33333 | 5.3335 | 0.53335 | 10 | 20.5556 | 33.0893
23 | 2 | Tractor 4RM | 120 | 60641 | 60641 | 10 | 10 | 500 | 10.9154 | 2.0012 | 1.3341 | 14.2506 | 4.32 | 0.6576 | 0.33333 | 6.0641 | 0.60641 | 10 | 21.9814 | 36.2321
24 | 2 | Tractor 4RM | 140 | 70139 | 70139 | 10 | 10 | 500 | 12.625 | 2.3146 | 1.5431 | 16.4827 | 5.04 | 0.7672 | 0.33333 | 7.0139 | 0.70139 | 10 | 23.8558 | 40.3385
25 | 2 | Tractor 4RM | 160 | 80002 | 80002 | 10 | 10 | 500 | 14.4004 | 2.6401 | 1.76 | 18.8005 | 5.76 | 0.8768 | 0.33333 | 8.0002 | 0.80002 | 10 | 25.7704 | 44.5708
26 | 2 | Tractor 4RM | 180 | 89500 | 89500 | 10 | 10 | 500 | 16.11 | 2.9535 | 1.969 | 21.0325 | 6.48 | 0.9864 | 0.33333 | 8.95 | 0.895 | 10 | 27.6447 | 48.6772
27 | 2 | Tractor 4RM | 210 | 106670 | 106670 | 10 | 10 | 500 | 19.2006 | 3.5201 | 2.3467 | 25.0675 | 7.56 | 1.1508 | 0.33333 | 10.667 | 1.0667 | 10 | 30.7778 | 55.8453
28 | 2 | Tractor 4RM | 240 | 121282 | 121282 | 10 | 10 | 500 | 21.8308 | 4.0023 | 2.6682 | 28.5013 | 8.64 | 1.3152 | 0.33333 | 12.1282 | 1.2128 | 10 | 33.6296 | 62.1308
29 | 2 | Tractor 4RM | 280 | 140278 | 140278 | 10 | 10 | 500 | 25.25 | 4.6292 | 3.0861 | 32.9653 | 10.08 | 1.5344 | 0.33333 | 14.0278 | 1.4028 | 10 | 37.3783 | 70.3436
30 | 2 | Tractor 4RM | 320 | 159274 | 159274 | 10 | 10 | 500 | 28.6693 | 5.256 | 3.504 | 37.4294 | 11.52 | 1.7536 | 0.33333 | 15.9274 | 1.5927 | 10 | 41.1271 | 78.5565
31 | 3 | Tractor rastos | 45 | 28147 | 28147 | 10 | 10 | 500 | 5.0665 | 0.92885 | 0.61923 | 6.6145 | 1.62 | 0.2466 | 0.33333 | 2.8147 | 0.28147 | 10 | 15.2961 | 21.9106
32 | 3 | Tractor rastos | 53 | 32600 | 32600 | 10 | 10 | 500 | 5.868 | 1.0758 | 0.7172 | 7.661 | 1.908 | 0.29044 | 0.33333 | 3.26 | 0.326 | 10 | 16.1178 | 23.7788
33 | 3 | Tractor rastos | 60 | 36465 | 36465 | 10 | 10 | 500 | 6.5637 | 1.2033 | 0.80223 | 8.5693 | 2.16 | 0.3288 | 0.33333 | 3.6465 | 0.36465 | 10 | 16.8333 | 25.4026
34 | 3 | Tractor rastos | 70 | 42010 | 42010 | 10 | 10 | 500 | 7.5618 | 1.3863 | 0.92422 | 9.8724 | 2.52 | 0.3836 | 0.33333 | 4.201 | 0.4201 | 10 | 17.858 | 27.7304
35 | 3 | Tractor rastos | 80 | 47472 | 47472 | 10 | 10 | 500 | 8.545 | 1.5666 | 1.0444 | 11.1559 | 2.88 | 0.4384 | 0.33333 | 4.7472 | 0.47472 | 10 | 18.8737 | 30.0296
36 | 3 | Tractor rastos | 90 | 52933 | 52933 | 10 | 10 | 500 | 9.5279 | 1.7468 | 1.1645 | 12.4393 | 3.24 | 0.4932 | 0.33333 | 5.2933 | 0.52933 | 10 | 19.8892 | 32.3284
37 | 3 | Tractor rastos | 105 | 61335 | 61335 | 10 | 10 | 500 | 11.0403 | 2.0241 | 1.3494 | 14.4137 | 3.78 | 0.5754 | 0.33333 | 6.1335 | 0.61335 | 10 | 21.4356 | 35.8493
38 | 3 | Tractor rastos | 120 | 69737 | 69737 | 10 | 10 | 500 | 12.5527 | 2.3013 | 1.5342 | 16.3882 | 4.32 | 0.6576 | 0.33333 | 6.9737 | 0.69737 | 10 | 22.982 | 39.3702
39 | 3 | Tractor rastos | 140 | 80660 | 80660 | 10 | 10 | 500 | 14.5188 | 2.6618 | 1.7745 | 18.9551 | 5.04 | 0.7672 | 0.33333 | 8.066 | 0.8066 | 10 | 25.0131 | 43.9682
40 | 3 | Tractor rastos | 160 | 92003 | 92003 | 10 | 10 | 400 | 20.7007 | 3.7951 | 2.5301 | 27.0259 | 5.76 | 0.8768 | 0.33333 | 9.2003 | 0.92003 | 10 | 27.0905 | 54.1163

## IHER_Equip
Nº | ID | Equipamentos - Designação | [7 empty] | TxJuros(%)- | 3
|  |  | Modelo | PrRef. | PrAtrib. | Nº Ref | Nº Atr | h/ano | Repar. | Amort. | Juros | CtRep. | EF+EV
|  |  |  | (€) | (€) | (anos) | (anos) | (horas) | (%) | (€/h) | (€/h) | (€/h) | (€/h)
1 | 4 | Carregador Frontal | 1,2 m | 9040 | 9040 | 10 | 10 | 100 | 0.03 | 9.04 | 2.712 | 2.712 | 14.464
2 | 5 | Distribuidor de estrume | 4 tPB | 6816 | 6816 | 10 | 10 | 100 | 0.03 | 6.816 | 2.0448 | 2.0448 | 10.9056
3 | 5 | Distribuidor de estrume | 6 tPB | 9597 | 9597 | 10 | 10 | 100 | 0.03 | 9.597 | 2.8791 | 2.8791 | 15.3552
4 | 6 | Distribuidor de Chorume | 3000 litros | 4936 | 4936 | 10 | 10 | 100 | 0.03 | 4.936 | 1.4808 | 1.4808 | 7.8976
5 | 6 | Distribuidor de Chorume | 4000 litros | 5639 | 5639 | 10 | 10 | 100 | 0.03 | 5.639 | 1.6917 | 1.6917 | 9.0224
6 | 7 | Cultivador rotativo de facas (fresa) | 1,1 m | 1797 | 1797 | 10 | 10 | 100 | 0.2 | 1.797 | 0.5391 | 3.594 | 5.9301
7 | 7 | Cultivador rotativo de facas (fresa) | 1,3 m | 2005 | 2005 | 10 | 10 | 100 | 0.2 | 2.005 | 0.6015 | 4.01 | 6.6165
8 | 7 | Cultivador rotativo de facas (fresa) | 1,5 m | 2218 | 2218 | 10 | 10 | 100 | 0.2 | 2.218 | 0.6654 | 4.436 | 7.3194
9 | 7 | Cultivador rotativo de facas (fresa) | 1,7 m | 2431 | 2431 | 10 | 10 | 100 | 0.2 | 2.431 | 0.7293 | 4.862 | 8.0223
10 | 7 | Cultivador rotativo de facas (fresa) | 1,9 m | 2643 | 2643 | 10 | 10 | 100 | 0.2 | 2.643 | 0.7929 | 5.286 | 8.7219
11 | 7 | Cultivador rotativo de facas (fresa) | 2,2 m | 2960 | 2960 | 10 | 10 | 100 | 0.2 | 2.96 | 0.888 | 5.92 | 9.768
12 | 8 | Cultivador rotativo de bicos, c/ 4 ferros subsoladores e rolo | 3 m | 16658 | 16658 | 10 | 10 | 100 | 0.03 | 16.658 | 4.9974 | 4.9974 | 26.6528
13 | 9 | Charrua p/ surriba, c/ 1 ferro de 24'', reversível, rebocada | 60 cm | 12815 | 12815 | 10 | 10 | 100 | 0.04 | 12.815 | 3.8445 | 5.126 | 21.7855
14 | 10 | Charrua c/ 2-3 ferros de 16'', corpo fixo, rebocada | 80 cm-2F | 6091 | 6091 | 10 | 10 | 100 | 0.04 | 6.091 | 1.8273 | 2.4364 | 10.3547
15 | 10 | Charrua c/ 2-3 ferros de 16'', corpo fixo, rebocada | 120 cm-3F | 7608 | 7608 | 10 | 10 | 100 | 0.04 | 7.608 | 2.2824 | 3.0432 | 12.9336
16 | 11 | Charrua c/ 2-3 ferros de 18'' (reforçada), corpo fixo, rebocada | 90 cm-2F | 10723 | 10723 | 10 | 10 | 100 | 0.04 | 10.723 | 3.2169 | 4.2892 | 18.2291
17 | 11 | Charrua c/ 2-3 ferros de 18'' (reforçada), corpo fixo, rebocada | 135 cm-3F | 13403 | 13403 | 10 | 10 | 100 | 0.04 | 13.403 | 4.0209 | 5.3612 | 22.7851
18 | 12 | Charrua c/ 1 ferro, 10-18'', reversão mecânica, montada | 25 cm-1F10'' | 1380 | 1380 | 10 | 10 | 100 | 0.07 | 1.38 | 0.414 | 0.966 | 2.76
19 | 12 | Charrua c/ 1 ferro, 10-18'', reversão mecânica, montada | 30 cm-1F12'' | 1613 | 1600 | 10 | 10 | 100 | 0.07 | 1.6 | 0.48 | 1.12 | 3.2
20 | 12 | Charrua c/ 1 ferro, 10-18'', reversão mecânica, montada | 35 cm-1F14'' | 1843 | 1843 | 10 | 10 | 100 | 0.07 | 1.843 | 0.5529 | 1.2901 | 3.686
21 | 12 | Charrua c/ 1 ferro, 10-18'', reversão mecânica, montada | 40 cm-1F16'' | 2072 | 2072 | 10 | 10 | 100 | 0.07 | 2.072 | 0.6216 | 1.4504 | 4.144
22 | 12 | Charrua c/ 1 ferro, 10-18'', reversão mecânica, montada | 45 cm-1F18'' | 2301 | 2301 | 10 | 10 | 100 | 0.07 | 2.301 | 0.6903 | 1.6107 | 4.602
23 | 13 | Charrua c/ 2 ferros, 10-12'', reversão mecânica, montada | 50 cm-2F10'' | 2389 | 2389 | 10 | 10 | 100 | 0.07 | 2.389 | 0.7167 | 1.6723 | 4.778
24 | 13 | Charrua c/ 2 ferros, 10-12'', reversão mecânica, montada | 60 cm-2F12'' | 2576 | 2570 | 10 | 10 | 100 | 0.07 | 2.57 | 0.771 | 1.799 | 5.14
25 | 14 | Charrua c/ 2-5 ferros, 14-18'', reversão hidráulica montada | 70 cm-2F14'' | 3844 | 3844 | 10 | 10 | 100 | 0.07 | 3.844 | 1.1532 | 2.6908 | 7.688
26 | 14 | Charrua c/ 2-5 ferros, 14-18'', reversão hidráulica montada | 80 cm-2F16'' | 4152 | 4152 | 10 | 10 | 100 | 0.7 | 4.152 | 1.2456 | 29.064 | 34.4616
27 | 14 | Charrua c/ 2-5 ferros, 14-18'', reversão hidráulica montada | 90 cm-2F18'' | 4461 | 4461 | 10 | 10 | 100 | 0.07 | 4.461 | 1.3383 | 3.1227 | 8.922
28 | 14 | Charrua c/ 2-5 ferros, 14-18'', reversão hidráulica montada | 105 cm-3F14'' | 4919 | 4919 | 10 | 10 | 100 | 0.07 | 4.919 | 1.4757 | 3.4433 | 9.838
29 | 14 | Charrua c/ 2-5 ferros, 14-18'', reversão hidráulica montada | 120 cm-3F16'' | 5378 | 5378 | 10 | 10 | 100 | 0.07 | 5.378 | 1.6134 | 3.7646 | 10.756
30 | 14 | Charrua c/ 2-5 ferros, 14-18'', reversão hidráulica montada | 140 cm-4F14'' | 6003 | 6003 | 10 | 10 | 100 | 0.07 | 6.003 | 1.8009 | 4.2021 | 12.006
31 | 14 | Charrua c/ 2-5 ferros, 14-18'', reversão hidráulica montada | 160 cm-4F16'' | 6629 | 6629 | 10 | 10 | 100 | 0.07 | 6.629 | 1.9887 | 4.6403 | 13.258
32 | 14 | Charrua c/ 2-5 ferros, 14-18'', reversão hidráulica montada | 175 cm-5F14'' | 7087 | 7087 | 10 | 10 | 100 | 0.07 | 7.087 | 2.1261 | 4.9609 | 14.174
33 | 14 | Charrua c/ 2-5 ferros, 14-18'', reversão hidráulica montada | 200 cm-5F16'' | 7838 | 7838 | 10 | 10 | 100 | 0.07 | 7.838 | 2.3514 | 5.4866 | 15.676
34 | 15 | Charrua vinhateira de aivecas, sem escavadoras | 5 ferros | 1413 | 1413 | 10 | 10 | 100 | 0.13 | 1.413 | 0.4239 | 1.8369 | 3.6738
35 | 15 | Charrua vinhateira de aivecas, sem escavadoras | 7 ferros | 1697 | 1697 | 10 | 10 | 100 | 0.13 | 1.697 | 0.5091 | 2.2061 | 4.4122
36 | 16 | Charrua vinhateira de aivecas, com escavadoras | 5 ferros | 2543 | 2543 | 10 | 10 | 100 | 0.13 | 2.543 | 0.7629 | 3.3059 | 6.6118
37 | 16 | Charrua vinhateira de aivecas, com escavadoras | 7 ferros | 3056 | 3056 | 10 | 10 | 100 | 0.13 | 3.056 | 0.9168 | 3.9728 | 7.9456
38 | 17 | Charrua com discos de 26'' | 2 discos | 2226 | 2226 | 10 | 10 | 100 | 0.07 | 2.226 | 0.6678 | 1.5582 | 4.452
39 | 17 | Charrua com discos de 26'' | 3 discos | 3198 | 3198 | 10 | 10 | 100 | 0.07 | 3.198 | 0.9594 | 2.2386 | 6.396
40 | 17 | Charrua com discos de 26'' | 4 discos | 4169 | 4169 | 10 | 10 | 100 | 0.07 | 4.169 | 1.2507 | 2.9183 | 8.338
41 | 18 | Charrua vinhateira de discos | 6 discos | 1326 | 1326 | 10 | 10 | 100 | 0.07 | 1.326 | 0.3978 | 0.9282 | 2.652
42 | 18 | Charrua vinhateira de discos | 8discos | 1480 | 1480 | 10 | 10 | 100 | 0.07 | 1.48 | 0.444 | 1.036 | 2.96
43 | 19 | Grade offset com discos de 20'', montada | 14 discos | 2147 | 2147 | 10 | 10 | 100 | 0.05 | 2.147 | 0.6441 | 1.0735 | 3.8646
44 | 19 | Grade offset com discos de 20'', montada | 16 discos | 2393 | 2393 | 10 | 10 | 100 | 0.05 | 2.393 | 0.7179 | 1.1965 | 4.3074
45 | 19 | Grade offset com discos de 20'', montada | 18 discos | 2639 | 2630 | 10 | 10 | 100 | 0.05 | 2.63 | 0.789 | 1.315 | 4.734
46 | 19 | Grade offset com discos de 20'', montada | 20 discos | 2885 | 2885 | 10 | 10 | 100 | 0.05 | 2.885 | 0.8655 | 1.4425 | 5.193
47 | 20 | Grade offset com discos de 24'', lev. Hidráulico, rebocada | 18 discos | 6128 | 6128 | 10 | 10 | 100 | 0.035 | 6.128 | 1.8384 | 2.1448 | 10.1112
48 | 20 | Grade offset com discos de 24'', lev. Hidráulico, rebocada | 22 discos | 6920 | 6920 | 10 | 10 | 100 | 0.035 | 6.92 | 2.076 | 2.422 | 11.418
49 | 20 | Grade offset com discos de 24'', lev. Hidráulico, rebocada | 24 discos | 7337 | 7337 | 10 | 10 | 100 | 0.035 | 7.337 | 2.2011 | 2.568 | 12.106
50 | 20 | Grade offset com discos de 24'', lev. Hidráulico, rebocada | 28 discos | 8129 | 8129 | 10 | 10 | 100 | 0.035 | 8.129 | 2.4387 | 2.8451 | 13.4129
51 | 20 | Grade offset com discos de 24'', lev. Hidráulico, rebocada | 32 discos | 8922 | 8922 | 10 | 10 | 100 | 0.035 | 8.922 | 2.6766 | 3.1227 | 14.7213
52 | 20 | Grade offset com discos de 24'', lev. Hidráulico, rebocada | 36 discos | 9755 | 9755 | 10 | 10 | 100 | 0.035 | 9.755 | 2.9265 | 3.4143 | 16.0957
53 | 20 | Grade offset com discos de 24'', lev. Hidráulico, rebocada | 44 discos | 11340 | 11340 | 10 | 10 | 100 | 0.035 | 11.34 | 3.402 | 3.969 | 18.711
54 | 20 | Grade offset com discos de 24'', lev. Hidráulico, rebocada | 48 discos | 12132 | 12132 | 10 | 10 | 100 | 0.035 | 12.132 | 3.6396 | 4.2462 | 20.0178
55 | 21 | Subsolador (sulcos a 50 cm) | 1 ferro | 805 | 805 | 10 | 10 | 100 | 0.12 | 0.805 | 0.2415 | 0.966 | 2.0125
56 | 21 | Subsolador (sulcos a 50 cm) | 2 ferros | 1201 | 1201 | 10 | 10 | 100 | 0.12 | 1.201 | 0.3603 | 1.4412 | 3.0025
57 | 21 | Subsolador (sulcos a 50 cm) | 3 ferros | 1593 | 1593 | 10 | 10 | 100 | 0.12 | 1.593 | 0.4779 | 1.9116 | 3.9825
58 | 21 | Subsolador (sulcos a 50 cm) | 5 ferros | 2376 | 2376 | 10 | 10 | 100 | 0.12 | 2.376 | 0.7128 | 2.8512 | 5.94
59 | 21 | Subsolador (sulcos a 50 cm) | 7 ferros | 3164 | 3164 | 10 | 10 | 100 | 0.12 | 3.164 | 0.9492 | 3.7968 | 7.91
60 | 21 | Subsolador (sulcos a 50 cm) | 9 ferros | 3948 | 3948 | 10 | 10 | 100 | 0.12 | 3.948 | 1.1844 | 4.7376 | 9.87
61 | 22 | Chisel, sulcos a 35 cm | 5 braços | 2468 | 2468 | 10 | 10 | 100 | 0.09 | 2.468 | 0.7404 | 2.2212 | 5.4296
62 | 22 | Chisel, sulcos a 35 cm | 7 braços | 3252 | 3252 | 10 | 10 | 100 | 0.09 | 3.252 | 0.9756 | 2.9268 | 7.1544
63 | 22 | Chisel, sulcos a 35 cm | 9 braços | 4002 | 4002 | 10 | 10 | 100 | 0.09 | 4.002 | 1.2006 | 3.6018 | 8.8044
64 | 22 | Chisel, sulcos a 35 cm | 11 braços | 4711 | 4711 | 10 | 10 | 100 | 0.09 | 4.711 | 1.4133 | 4.2399 | 10.3642
65 | 23 | Escarificador convencional, braços a 27 cm (articulados) | 5 braços | 684 | 684 | 10 | 10 | 100 | 0.07 | 0.684 | 0.2052 | 0.4788 | 1.368
66 | 23 | Escarificador convencional, braços a 27 cm (articulados) | 7 braços | 881 | 881 | 10 | 10 | 100 | 0.07 | 0.881 | 0.2643 | 0.6167 | 1.762
67 | 23 | Escarificador convencional, braços a 27 cm (articulados) | 9 braços | 1074 | 1074 | 10 | 10 | 100 | 0.07 | 1.074 | 0.3222 | 0.7518 | 2.148
68 | 23 | Escarificador convencional, braços a 27 cm (articulados) | 11 braços | 1271 | 1271 | 10 | 10 | 100 | 0.07 | 1.271 | 0.3813 | 0.8897 | 2.542
69 | 23 | Escarificador convencional, braços a 27 cm (articulados) | 13 braços | 1464 | 1464 | 10 | 10 | 100 | 0.07 | 1.464 | 0.4392 | 1.0248 | 2.928
70 | 23 | Escarificador convencional, braços a 27 cm (articulados) | 15 braços | 1660 | 1660 | 10 | 10 | 100 | 0.07 | 1.66 | 0.498 | 1.162 | 3.32
71 | 23 | Escarificador convencional, braços a 27 cm (articulados) | 17 braços | 1854 | 1854 | 10 | 10 | 100 | 0.07 | 1.854 | 0.5562 | 1.2978 | 3.708
72 | 23 | Escarificador convencional, braços a 27 cm (articulados) | 19 braços | 2050 | 2050 | 10 | 10 | 100 | 0.07 | 2.05 | 0.615 | 1.435 | 4.1
73 | 24 | Vibrocultor pesado, sulcos a 25 cm | 5 braços | 900 | 900 | 10 | 10 | 100 | 0.07 | 0.9 | 0.27 | 0.63 | 1.8
74 | 24 | Vibrocultor pesado, sulcos a 25 cm | 7 braços | 1159 | 1159 | 10 | 10 | 100 | 0.07 | 1.159 | 0.3477 | 0.8113 | 2.318
75 | 24 | Vibrocultor pesado, sulcos a 25 cm | 9 braços | 1413 | 1413 | 10 | 10 | 100 | 0.07 | 1.413 | 0.4239 | 0.9891 | 2.826
76 | 24 | Vibrocultor pesado, sulcos a 25 cm | 11 braços | 1672 | 1672 | 10 | 10 | 100 | 0.07 | 1.672 | 0.5016 | 1.1704 | 3.344
77 | 24 | Vibrocultor pesado, sulcos a 25 cm | 13 braços | 1926 | 1926 | 10 | 10 | 100 | 0.07 | 1.926 | 0.5778 | 1.3482 | 3.852
78 | 24 | Vibrocultor pesado, sulcos a 25 cm | 15 braços | 2185 | 2185 | 10 | 10 | 100 | 0.07 | 2.185 | 0.6555 | 1.5295 | 4.37
79 | 24 | Vibrocultor pesado, sulcos a 25 cm | 17 braços | 2439 | 2439 | 10 | 10 | 100 | 0.07 | 2.439 | 0.7317 | 1.7073 | 4.878
80 | 24 | Vibrocultor pesado, sulcos a 25 cm | 19 braços | 2697 | 2697 | 10 | 10 | 100 | 0.07 | 2.697 | 0.8091 | 1.8879 | 5.394
81 | 25 | Vibrocultor ligeiro, sulcos a 10 cm | 18 braços | 1680 | 1680 | 10 | 10 | 100 | 0.07 | 1.68 | 0.504 | 1.176 | 3.36
82 | 25 | Vibrocultor ligeiro, sulcos a 10 cm | 22 braços | 1959 | 1959 | 10 | 10 | 100 | 0.07 | 1.959 | 0.5877 | 1.3713 | 3.918
83 | 25 | Vibrocultor ligeiro, sulcos a 10 cm | 27 braços | 2314 | 2314 | 10 | 10 | 100 | 0.07 | 2.314 | 0.6942 | 1.6198 | 4.628
84 | 25 | Vibrocultor ligeiro, sulcos a 10 cm | 36 braços | 2952 | 2950 | 10 | 10 | 100 | 0.07 | 2.95 | 0.885 | 2.065 | 5.9
85 | 25 | Vibrocultor ligeiro, sulcos a 10 cm | 45 braços | 3589 | 3589 | 10 | 10 | 100 | 0.07 | 3.589 | 1.0767 | 2.5123 | 7.178
86 | 25 | Vibrocultor ligeiro, sulcos a 10 cm | 54 braços | 4211 | 4211 | 10 | 10 | 100 | 0.07 | 4.211 | 1.2633 | 2.9477 | 8.422
87 | 25 | Vibrocultor ligeiro, sulcos a 10 cm | 63 braços | 4878 | 4878 | 10 | 10 | 100 | 0.07 | 4.878 | 1.4634 | 3.4146 | 9.756
88 | 26 | Sachador, 2-6 linha a 75 cm | 1,50 m - 2 linhas | 1644 | 1644 | 10 | 10 | 100 | 0.05 | 1.644 | 0.4932 | 0.822 | 2.9592
89 | 26 | Sachador, 2-6 linha a 75 cm | 2,25 m - 3 linhas | 2082 | 2082 | 10 | 10 | 100 | 0.05 | 2.082 | 0.6246 | 1.041 | 3.7476
90 | 26 | Sachador, 2-6 linha a 75 cm | 3,00 m - 4 linhas | 2557 | 2557 | 10 | 10 | 100 | 0.05 | 2.557 | 0.7671 | 1.2785 | 4.6026
91 | 26 | Sachador, 2-6 linha a 75 cm | 3,75 m - 5 linhas | 3032 | 3032 | 10 | 10 | 100 | 0.05 | 3.032 | 0.9096 | 1.516 | 5.4576
92 | 26 | Sachador, 2-6 linha a 75 cm | 4,50 m - 6 linhas | 3507 | 3507 | 10 | 10 | 100 | 0.05 | 3.507 | 1.0521 | 1.7535 | 6.3126
93 | 27 | Sachador - fertilizador, 2-6 linhas a 75 cm | 1,50 m - 2 linhas | 2448 | 2448 | 10 | 10 | 100 | 0.05 | 2.448 | 0.7344 | 1.224 | 4.4064
94 | 27 | Sachador - fertilizador, 2-6 linhas a 75 cm | 2,25 m - 3 linhas | 3142 | 3142 | 10 | 10 | 100 | 0.05 | 3.142 | 0.9426 | 1.571 | 5.6556
95 | 27 | Sachador - fertilizador, 2-6 linhas a 75 cm | 3,00 m - 4 linhas | 3872 | 3872 | 10 | 10 | 100 | 0.05 | 3.872 | 1.1616 | 1.936 | 6.9696
96 | 27 | Sachador - fertilizador, 2-6 linhas a 75 cm | 3,75 m - 5 linhas | 4566 | 4566 | 10 | 10 | 100 | 0.05 | 4.566 | 1.3698 | 2.283 | 8.2188
97 | 27 | Sachador - fertilizador, 2-6 linhas a 75 cm | 4,50 m - 6 linhas | 5260 | 5260 | 10 | 10 | 100 | 0.05 | 5.26 | 1.578 | 2.63 | 9.468
98 | 28 | Derregador | 1 ferro | 588 | 588 | 10 | 10 | 100 | 0.07 | 0.588 | 0.1764 | 0.4116 | 1.176
99 | 28 | Derregador | 2 ferros | 850 | 850 | 10 | 10 | 100 | 0.07 | 0.85 | 0.255 | 0.595 | 1.7
100 | 28 | Derregador | 3 ferros | 1113 | 1110 | 10 | 10 | 100 | 0.07 | 1.11 | 0.333 | 0.777 | 2.22
101 | 28 | Derregador | 4 ferros | 1376 | 1376 | 10 | 10 | 100 | 0.07 | 1.376 | 0.4128 | 0.9632 | 2.752
102 | 29 | Rolo destorroador - compressor | 1,8 m | 1688 | 1688 | 10 | 10 | 100 | 0.01 | 1.688 | 0.5064 | 0.1688 | 2.3632
103 | 29 | Rolo destorroador - compressor | 2,4 m | 2172 | 2172 | 10 | 10 | 100 | 0.01 | 2.172 | 0.6516 | 0.2172 | 3.0408
104 | 29 | Rolo destorroador - compressor | 3 m | 2656 | 2656 | 10 | 10 | 100 | 0.01 | 2.656 | 0.7968 | 0.2656 | 3.7184
105 | 30 | Distribuidor de adubo, centrífugo, montado | 600 litros | 1936 | 1930 | 10 | 10 | 100 | 0.05 | 1.93 | 0.579 | 0.965 | 3.474
106 | 31 | Distribuidor de adubo (600 litros), de sulcos, montado | 1 ferro | 2849 | 2849 | 10 | 10 | 100 | 0.05 | 2.849 | 0.8547 | 1.4245 | 5.1282
107 | 32 | Distribuidor de adubo (600 litros), de linhas, montado | 4 linhas | 3105 | 3105 | 10 | 10 | 100 | 0.05 | 3.105 | 0.9315 | 1.5525 | 5.589
108 | 32 | Distribuidor de adubo (600 litros), de linhas, montado | 6 linhas | 3690 | 3690 | 10 | 10 | 100 | 0.05 | 3.69 | 1.107 | 1.845 | 6.642
109 | 33 | Distribuidor de adubo, centrífugo, rebocado | 1000 litros | 7416 | 7416 | 10 | 10 | 100 | 0.03 | 7.416 | 2.2248 | 2.2248 | 11.8656
110 | 33 | Distribuidor de adubo, centrífugo, rebocado | 2000 litros | 9900 | 9900 | 10 | 10 | 100 | 0.03 | 9.9 | 2.97 | 2.97 | 15.84
111 | 33 | Distribuidor de adubo, centrífugo, rebocado | 3000 litros | 12420 | 12420 | 10 | 10 | 100 | 0.03 | 12.42 | 3.726 | 3.726 | 19.872
112 | 33 | Distribuidor de adubo, centrífugo, rebocado | 4000 litros | 14905 | 14905 | 10 | 10 | 100 | 0.03 | 14.905 | 4.4715 | 4.4715 | 23.848
113 | 34 | Semeador - fertilizador de linhas, para cereais de Outono | 3 m | 16475 | 16475 | 10 | 10 | 100 | 0.016 | 16.475 | 4.9425 | 2.636 | 24.0535
114 | 34 | Semeador - fertilizador de linhas, para cereais de Outono | 4 m | 18959 | 18959 | 10 | 10 | 100 | 0.016 | 18.959 | 5.6877 | 3.0334 | 27.6801
115 | 35 | Semeador de rolos, para culturas pratenses | 1,5 m | 3909 | 3909 | 10 | 10 | 100 | 0.03 | 3.909 | 1.1727 | 1.1727 | 6.2544
116 | 36 | Semeados - fertilizador de precisão (monogrão), pneumático | 2 linhas | 4639 | 4639 | 10 | 10 | 100 | 0.03 | 4.639 | 1.3917 | 1.3917 | 7.4224
117 | 36 | Semeados - fertilizador de precisão (monogrão), pneumático | 3 linhas | 5955 | 5950 | 10 | 10 | 100 | 0.03 | 5.95 | 1.785 | 1.785 | 9.52
118 | 36 | Semeados - fertilizador de precisão (monogrão), pneumático | 4 linhas | 7270 | 7270 | 10 | 10 | 100 | 0.03 | 7.27 | 2.181 | 2.181 | 11.632
119 | 36 | Semeados - fertilizador de precisão (monogrão), pneumático | 5 linhas | 8585 | 8585 | 10 | 10 | 100 | 0.03 | 8.585 | 2.5755 | 2.5755 | 13.736
120 | 36 | Semeados - fertilizador de precisão (monogrão), pneumático | 6 linhas | 9936 | 9936 | 10 | 10 | 100 | 0.03 | 9.936 | 2.9808 | 2.9808 | 15.8976
121 | 37 | Polvilhador | 130 kg | 2472 | 2472 | 10 | 10 | 100 | 0.05 | 2.472 | 0.7416 | 1.236 | 4.4496
122 | 37 | Polvilhador | 150 kg | 2676 | 2676 | 10 | 10 | 100 | 0.05 | 2.676 | 0.8028 | 1.338 | 4.8168
123 | 37 | Polvilhador | 170 kg | 2881 | 2881 | 10 | 10 | 100 | 0.05 | 2.881 | 0.8643 | 1.4405 | 5.1858
124 | 37 | Polvilhador | 200 kg | 3185 | 3185 | 10 | 10 | 100 | 0.05 | 3.185 | 0.9555 | 1.5925 | 5.733
125 | 38 | Pulverizador convencional, montado, barras 8-16 m | 400 litros - 8 m | 3189 | 3180 | 10 | 10 | 100 | 0.08 | 3.18 | 0.954 | 2.544 | 6.678
126 | 38 | Pulverizador convencional, montado, barras 8-16 m | 450 litros - 9 m | 3364 | 3364 | 10 | 10 | 100 | 0.08 | 3.364 | 1.0092 | 2.6912 | 7.0644
127 | 38 | Pulverizador convencional, montado, barras 8-16 m | 530 litros - 10,5 m | 3644 | 3644 | 10 | 10 | 100 | 0.08 | 3.644 | 1.0932 | 2.9152 | 7.6524
128 | 38 | Pulverizador convencional, montado, barras 8-16 m | 600 litros - 12 m | 3885 | 3885 | 10 | 10 | 100 | 0.08 | 3.885 | 1.1655 | 3.108 | 8.1585
129 | 38 | Pulverizador convencional, montado, barras 8-16 m | 800 litros - 16 m | 4582 | 4582 | 10 | 10 | 100 | 0.08 | 4.582 | 1.3746 | 3.6656 | 9.6222
130 | 39 | Pulverizador com ventilador, montado | 400 litros - 8 m | 4557 | 4557 | 10 | 10 | 100 | 0.08 | 4.557 | 1.3671 | 3.6456 | 9.5697
131 | 39 | Pulverizador com ventilador, montado | 450 litros - 9 m | 4807 | 4807 | 10 | 10 | 100 | 0.08 | 4.807 | 1.4421 | 3.8456 | 10.0947
132 | 39 | Pulverizador com ventilador, montado | 530 litros - 10,5 m | 5203 | 5203 | 10 | 10 | 100 | 0.08 | 5.203 | 1.5609 | 4.1624 | 10.9263
133 | 39 | Pulverizador com ventilador, montado | 600 litros | 5549 | 5549 | 10 | 10 | 100 | 0.08 | 5.549 | 1.6647 | 4.4392 | 11.6529
134 | 40 | Pulverizador convencional, rebocado, barra 10,5-16 m | 1300 litros - 10,5 m | 6966 | 6966 | 10 | 10 | 100 | 0.05 | 6.966 | 2.0898 | 3.483 | 12.5388
135 | 40 | Pulverizador convencional, rebocado, barra 10,5-16 m | 1500 litros - 12 m | 7412 | 7412 | 10 | 10 | 100 | 0.05 | 7.412 | 2.2236 | 3.706 | 13.3416
136 | 40 | Pulverizador convencional, rebocado, barra 10,5-16 m | 1700 litros - 14 m | 7858 | 7858 | 10 | 10 | 100 | 0.05 | 7.858 | 2.3574 | 3.929 | 14.1444
137 | 40 | Pulverizador convencional, rebocado, barra 10,5-16 m | 2000 litros - 16 | 8530 | 8530 | 10 | 10 | 100 | 0.05 | 8.53 | 2.559 | 4.265 | 15.354
138 | 41 | Pulverizador com ventilador, rebocado | 1300 litros | 9288 | 9288 | 10 | 10 | 100 | 0.05 | 9.288 | 2.7864 | 4.644 | 16.7184
139 | 41 | Pulverizador com ventilador, rebocado | 1500 litros | 9885 | 9885 | 10 | 10 | 100 | 0.05 | 9.885 | 2.9655 | 4.9425 | 17.793
140 | 41 | Pulverizador com ventilador, rebocado | 1700 litros | 10481 | 10481 | 10 | 10 | 100 | 0.05 | 10.481 | 3.1443 | 5.2405 | 18.8658
141 | 41 | Pulverizador com ventilador, rebocado | 2000 litros | 11373 | 11373 | 10 | 10 | 100 | 0.05 | 11.373 | 3.4119 | 5.6865 | 20.4714
142 | 42 | Colhedor de forragem, de martelos c/ corte simples | 1,2 m | 5553 | 5553 | 10 | 10 | 100 | 0.12 | 5.553 | 1.6659 | 6.6636 | 13.8825
143 | 42 | Colhedor de forragem, de martelos c/ corte simples | 1,4 m | 6393 | 6393 | 10 | 10 | 100 | 0.12 | 6.393 | 1.9179 | 7.6716 | 15.9825
144 | 43 | Colhedor de forragem, de martelos c/ corte duplo | 1,6 m | 10923 | 10923 | 10 | 10 | 100 | 0.08 | 10.923 | 3.2769 | 8.7384 | 22.9383
145 | 43 | Colhedor de forragem, de martelos c/ corte duplo | 1,8 m | 12201 | 12201 | 10 | 10 | 100 | 0.08 | 12.201 | 3.6603 | 9.7608 | 25.6221
146 | 44 | Colhedor de forragem, de precisão com barra de corte | 2,1 m | 24037 | 24037 | 10 | 10 | 100 | 0.04 | 24.037 | 7.2111 | 9.6148 | 40.8629
147 | 45 | Colhedor de forragem, de precisão com pick-up | 1,5 m | 20432 | 20432 | 10 | 10 | 100 | 0.04 | 20.432 | 6.1296 | 8.1728 | 34.7344
148 | 46 | Colhedor de forragem, de precisão com unidade para milho | 1 linha | 20384 | 20380 | 10 | 10 | 100 | 0.04 | 20.38 | 6.114 | 8.152 | 34.646
149 | 46 | Colhedor de forragem, de precisão com unidade para milho | 2 linhas | 24037 | 24037 | 10 | 10 | 100 | 0.04 | 24.037 | 7.2111 | 9.6148 | 40.8629
150 | 47 | Colhedor de forragem, de precisão especial para milho | 1 linha | 8561 | 8561 | 10 | 10 | 100 | 0.12 | 8.561 | 2.5683 | 10.2732 | 21.4025
151 | 48 | Gadanheira de discos | 1,6 m | 4384 | 4384 | 10 | 10 | 100 | 0.04 | 4.384 | 1.3152 | 1.7536 | 7.4528
152 | 48 | Gadanheira de discos | 2 m | 5297 | 5297 | 10 | 10 | 100 | 0.04 | 5.297 | 1.5891 | 2.1188 | 9.0049
153 | 48 | Gadanheira de discos | 2,4 m | 6210 | 6210 | 10 | 10 | 100 | 0.04 | 6.21 | 1.863 | 2.484 | 10.557
154 | 49 | Gadanheira convencional de facas, corte simples | 1,5 m | 1517 | 1517 | 10 | 10 | 100 | 0.16 | 1.517 | 0.4551 | 2.4272 | 4.3993
155 | 49 | Gadanheira convencional de facas, corte simples | 1,8 m | 1591 | 1591 | 10 | 10 | 100 | 0.16 | 1.591 | 0.4773 | 2.5456 | 4.6139
156 | 50 | Gadanheira convencional de facas, corte duplo | 1,5 m | 2265 | 2265 | 10 | 10 | 100 | 0.11 | 2.265 | 0.6795 | 2.4915 | 5.436
157 | 50 | Gadanheira convencional de facas, corte duplo | 1,8 m | 2375 | 2375 | 10 | 10 | 100 | 0.11 | 2.375 | 0.7125 | 2.6125 | 5.7
158 | 51 | Gadanheira condicionadora, de discos e rolos, montada | 2 m | 11215 | 11215 | 10 | 10 | 100 | 0.04 | 11.215 | 3.3645 | 4.486 | 19.0655
159 | 52 | Gadanheira condicionadora, de discos e rolos, rebocada | 2,1 m | 15927 | 15927 | 10 | 10 | 100 | 0.04 | 15.927 | 4.7781 | 6.3708 | 27.0759
160 | 53 | Virador - Juntador de fenos, com 4 discos | 3 m | 840 | 840 | 10 | 10 | 100 | 0.16 | 0.84 | 0.252 | 1.344 | 2.436
161 | 54 | Enfardadeira convencional (adicionar o custo do fio consumido) | 14 x 18'' | 15197 | 15197 | 10 | 10 | 100 | 0.04 | 15.197 | 4.5591 | 6.0788 | 25.8349
162 | 55 | Enfardadeira rotativa (adicionar o custo do fio consumido) | 1,2 m (fardo) | 19507 | 19507 | 10 | 10 | 100 | 0.04 | 19.507 | 5.8521 | 7.8028 | 33.1619
163 | 55 | Enfardadeira rotativa (adicionar o custo do fio consumido) | 1,5 m (fardo) | 21590 | 21590 | 10 | 10 | 100 | 0.04 | 21.59 | 6.477 | 8.636 | 36.703
164 | 56 | Reboque para colheita de forragem | 3,5 tPB | 3478 | 3470 | 10 | 10 | 100 | 0.03 | 3.47 | 1.041 | 1.041 | 5.552
165 | 56 | Reboque para colheita de forragem | 4,5 tPB | 4418 | 4418 | 10 | 10 | 100 | 0.03 | 4.418 | 1.3254 | 1.3254 | 7.0688
166 | 56 | Reboque para colheita de forragem | 5,3 tPB | 5172 | 5172 | 10 | 10 | 100 | 0.03 | 5.172 | 1.5516 | 1.5516 | 8.2752
167 | 56 | Reboque para colheita de forragem | 6 tPB | 5831 | 5831 | 10 | 10 | 100 | 0.03 | 5.831 | 1.7493 | 1.7493 | 9.3296
168 | 56 | Reboque para colheita de forragem | 7 tPB | 6771 | 6771 | 10 | 10 | 100 | 0.03 | 6.771 | 2.0313 | 2.0313 | 10.8336
169 | 56 | Reboque para colheita de forragem | 8 tPB | 7710 | 7710 | 10 | 10 | 100 | 0.03 | 7.71 | 2.313 | 2.313 | 12.336
170 | 56 | Reboque para colheita de forragem | 9 tPB | 8650 | 8650 | 10 | 10 | 100 | 0.03 | 8.65 | 2.595 | 2.595 | 13.84
171 | 56 | Reboque para colheita de forragem | 10,5 tPB | 10063 | 10063 | 10 | 10 | 100 | 0.03 | 10.063 | 3.0189 | 3.0189 | 16.1008
172 | 56 | Reboque para colheita de forragem | 12 tPB | 11476 | 11476 | 10 | 10 | 100 | 0.03 | 11.476 | 3.4428 | 3.4428 | 18.3616
173 | 57 | Reboque basculante, caixa metálica | 3,5 tPB | 2576 | 2576 | 10 | 10 | 100 | 0.03 | 2.576 | 0.7728 | 0.7728 | 4.1216
174 | 57 | Reboque basculante, caixa metálica | 4,5 tPB | 3273 | 3273 | 10 | 10 | 100 | 0.03 | 3.273 | 0.9819 | 0.9819 | 5.2368
175 | 57 | Reboque basculante, caixa metálica | 5,3 tPB | 3831 | 3831 | 10 | 10 | 100 | 0.03 | 3.831 | 1.1493 | 1.1493 | 6.1296
176 | 57 | Reboque basculante, caixa metálica | 6 tPB | 4319 | 4319 | 10 | 10 | 100 | 0.03 | 4.319 | 1.2957 | 1.2957 | 6.9104
177 | 57 | Reboque basculante, caixa metálica | 7 tPB | 5015 | 5015 | 10 | 10 | 100 | 0.03 | 5.015 | 1.5045 | 1.5045 | 8.024
178 | 57 | Reboque basculante, caixa metálica | 8 tPB | 5711 | 5711 | 10 | 10 | 100 | 0.03 | 5.711 | 1.7133 | 1.7133 | 9.1376
179 | 57 | Reboque basculante, caixa metálica | 9 tPB | 6408 | 6408 | 10 | 10 | 100 | 0.03 | 6.408 | 1.9224 | 1.9224 | 10.2528
180 | 57 | Reboque basculante, caixa metálica | 10,5 tPB | 7454 | 7454 | 10 | 10 | 100 | 0.03 | 7.454 | 2.2362 | 2.2362 | 11.9264
181 | 57 | Reboque basculante, caixa metálica | 12 tPB | 8500 | 8500 | 10 | 10 | 100 | 0.03 | 8.5 | 2.55 | 2.55 | 13.6
182 | 58 | Carregador de fardos (rampa elevadora), montado | 1 linha | 1607 | 1607 | 10 | 10 | 100 | 0.04 | 1.607 | 0.4821 | 0.6428 | 2.7319
183 | 59 | Arrancador de batata | 1 linha | 1793 | 1793 | 10 | 10 | 100 | 0.1 | 1.793 | 0.5379 | 1.793 | 4.1239
184 | 60 | Pá niveladora traseira | 1,5 m | 1059 | 1059 | 10 | 10 | 100 | 0.1 | 1.059 | 0.3177 | 1.059 | 2.4357
185 | 60 | Pá niveladora traseira | 2 m | 1305 | 1305 | 10 | 10 | 100 | 0.1 | 1.305 | 0.3915 | 1.305 | 3.0015
186 | 60 | Pá niveladora traseira | 3 m | 1793 | 1793 | 10 | 10 | 100 | 0.1 | 1.793 | 0.5379 | 1.793 | 4.1239
187 | 60 | Pá niveladora traseira | 4 m | 2286 | 2286 | 10 | 10 | 100 | 0.1 | 2.286 | 0.6858 | 2.286 | 5.2578
188 | 61 | Caixa niveladora | 3 m | 13405 | 13405 | 10 | 10 | 100 | 0.03 | 13.405 | 4.0215 | 4.0215 | 21.448
189 | 61 | Caixa niveladora | 3,5 m | 14547 | 14547 | 10 | 10 | 100 | 0.03 | 14.547 | 4.3641 | 4.3641 | 23.2752
190 | 61 | Caixa niveladora | 4 m | 15690 | 15690 | 10 | 10 | 100 | 0.03 | 15.69 | 4.707 | 4.707 | 25.104
191 | 62 | Perfuradora, montada | 12'' | 1556 | 1556 | 10 | 10 | 100 | 0.1 | 1.556 | 0.4668 | 1.556 | 3.5788
192 | 63 | Despontadora de sarmentos | 2 barras | 1809 | 1809 | 10 | 10 | 100 | 0.04 | 1.809 | 0.5427 | 0.7236 | 3.0753
193 | 64 | Triturador de vides | 1,6 m | 5157 | 5157 | 10 | 10 | 100 | 0.04 | 5.157 | 1.5471 | 2.0628 | 8.7669
194 | 65 | Máquina de vindimar rebocada | 1400 litros | 54942 | 54942 | 10 | 10 | 100 | 0.03 | 54.942 | 16.4826 | 16.4826 | 87.9072
195 | 66 | Moto - sachador (Diesel) | 8 cv | 3105 | 3105 | 10 | 10 | 100 | 0.08 | 3.105 | 0.9315 | 2.484 | 6.5205
196 | 67 | Motocultivador com fresa | 12 cv | 5114 | 5114 | 10 | 10 | 100 | 0.08 | 5.114 | 1.5342 | 4.0912 | 10.7394
197 | 67 | Motocultivador com fresa | 14 cv | 5808 | 5808 | 10 | 10 | 100 | 0.08 | 5.808 | 1.7424 | 4.6464 | 12.1968
198 | 67 | Motocultivador com fresa | 18 cv | 7197 | 7197 | 10 | 10 | 100 | 0.08 | 7.197 | 2.1591 | 5.7576 | 15.1137
199 | 68 | Motogadanheira | 11 cv | 5772 | 5772 | 10 | 10 | 100 | 0.02 | 5.772 | 1.7316 | 1.1544 | 8.658
200 | 69 | Motoceifeira atadeira (Diesel) | 11 cv | 9315 | 9315 | 10 | 10 | 100 | 0.02 | 9.315 | 2.7945 | 1.863 | 13.9725
201 | 70 | Motocultivador com pulverizador de 180 litros | 14 cv | 5443 | 5443 | 10 | 10 | 100 | 0.03 | 5.443 | 1.6329 | 1.6329 | 8.7088
202 | 71 | Colhedor de forragem automotriz, com barra de corte | 160 cv - 3,2 m | 112222 | 112222 | 10 | 10 | 100 | 0.017 | 112.222 | 33.6666 | 19.0777 | 164.9663
203 | 71 | Colhedor de forragem automotriz, com barra de corte | 180 cv - 3,6 m | 125520 | 125520 | 10 | 10 | 100 | 0.017 | 125.52 | 37.656 | 21.3384 | 184.5144
204 | 71 | Colhedor de forragem automotriz, com barra de corte | 210 cv - 4,2 m | 149630 | 149630 | 10 | 10 | 100 | 0.017 | 149.63 | 44.889 | 25.4371 | 219.9561
205 | 71 | Colhedor de forragem automotriz, com barra de corte | 240 cv - 4,8 m | 170087 | 170087 | 10 | 10 | 100 | 0.017 | 170.087 | 51.0261 | 28.9148 | 250.0279
206 | 72 | Colhedor de forragem automotriz, para milho, com 3-4 linhas | 160 cv - 3 linhas | 121200 | 121200 | 10 | 10 | 100 | 0.017 | 121.2 | 36.36 | 20.604 | 178.164
207 | 72 | Colhedor de forragem automotriz, para milho, com 3-4 linhas | 180 cv - 3 linhas | 135561 | 135561 | 10 | 10 | 100 | 0.017 | 135.561 | 40.6683 | 23.0454 | 199.2747
208 | 72 | Colhedor de forragem automotriz, para milho, com 3-4 linhas | 210 cv - 4 linhas | 161600 | 161600 | 10 | 10 | 100 | 0.017 | 161.6 | 48.48 | 27.472 | 237.552
209 | 72 | Colhedor de forragem automotriz, para milho, com 3-4 linhas | 240 cv - 4 linhas | 183694 | 183694 | 10 | 10 | 100 | 0.017 | 183.694 | 55.1082 | 31.228 | 270.0302
210 | 73 | Gadanheira condicionadora automotriz, de facas e rolos | 30 cv - 2,1 m | 39609 | 39609 | 10 | 10 | 100 | 0.017 | 39.609 | 11.8827 | 6.7335 | 58.2252
211 | 73 | Gadanheira condicionadora automotriz, de facas e rolos | 45 cv - 3,2 m | 57494 | 57494 | 10 | 10 | 100 | 0.017 | 57.494 | 17.2482 | 9.774 | 84.5162
212 | 74 | Ceifeira debulhadora automotriz, de rodas para trigo | 80 cv - 3,2 m | 99583 | 99583 | 10 | 10 | 100 | 0.02 | 99.583 | 29.8749 | 19.9166 | 149.3745
213 | 74 | Ceifeira debulhadora automotriz, de rodas para trigo | 90 cv - 3,6 m | 108606 | 108606 | 10 | 10 | 100 | 0.02 | 108.606 | 32.5818 | 21.7212 | 162.909
214 | 74 | Ceifeira debulhadora automotriz, de rodas para trigo | 105 cv - 4,2 m | 122159 | 122159 | 10 | 10 | 100 | 0.02 | 122.159 | 36.6477 | 24.4318 | 183.2385
215 | 74 | Ceifeira debulhadora automotriz, de rodas para trigo | 120 cv - 4,8 m | 135748 | 135748 | 10 | 10 | 100 | 0.02 | 135.748 | 40.7244 | 27.1496 | 203.622
216 | 74 | Ceifeira debulhadora automotriz, de rodas para trigo | 135 cv - 5,4 m | 149301 | 149301 | 10 | 10 | 100 | 0.02 | 149.301 | 44.7903 | 29.8602 | 223.9515
217 | 74 | Ceifeira debulhadora automotriz, de rodas para trigo | 150 cv - 6,0 m | 162854 | 162854 | 10 | 10 | 100 | 0.02 | 162.854 | 48.8562 | 32.5708 | 244.281
218 | 75 | Ceifeira debulhadora automotriz, de lagartas para arroz | 80 cv - 2,7 m | 119499 | 119499 | 10 | 10 | 100 | 0.02 | 119.499 | 35.8497 | 23.8998 | 179.2485
219 | 75 | Ceifeira debulhadora automotriz, de lagartas para arroz | 90 cv - 3,2 m | 130327 | 130327 | 10 | 10 | 100 | 0.02 | 130.327 | 39.0981 | 26.0654 | 195.4905
220 | 75 | Ceifeira debulhadora automotriz, de lagartas para arroz | 105 cv - 3,6 m | 146590 | 146590 | 10 | 10 | 100 | 0.02 | 146.59 | 43.977 | 29.318 | 219.885
221 | 75 | Ceifeira debulhadora automotriz, de lagartas para arroz | 120 cv - 4,2 m | 162898 | 162898 | 10 | 10 | 100 | 0.02 | 162.898 | 48.8694 | 32.5796 | 244.347
222 | 75 | Ceifeira debulhadora automotriz, de lagartas para arroz | 135 cv - 4,8 m | 179161 | 179161 | 10 | 10 | 100 | 0.02 | 179.161 | 53.7483 | 35.8322 | 268.7415
223 | 75 | Ceifeira debulhadora automotriz, de lagartas para arroz | 150 cv - 5,4 m | 195425 | 195425 | 10 | 10 | 100 | 0.02 | 195.425 | 58.6275 | 39.085 | 293.1375
224 | 76 | Ceifeira debulhadora automotriz, de rodas para milho, 3-6 linhas | 80 cv - 3 linhas | 114520 | 114520 | 10 | 10 | 100 | 0.02 | 114.52 | 34.356 | 22.904 | 171.78
225 | 76 | Ceifeira debulhadora automotriz, de rodas para milho, 3-6 linhas | 90 cv - 4 linhas | 124897 | 124897 | 10 | 10 | 100 | 0.02 | 124.897 | 37.4691 | 24.9794 | 187.3455
226 | 76 | Ceifeira debulhadora automotriz, de rodas para milho, 3-6 linhas | 105 cv - 4 linhas | 140482 | 140482 | 10 | 10 | 100 | 0.02 | 140.482 | 42.1446 | 28.0964 | 210.723
227 | 76 | Ceifeira debulhadora automotriz, de rodas para milho, 3-6 linhas | 120 cv - 5 linhas | 156110 | 156110 | 10 | 10 | 100 | 0.02 | 156.11 | 46.833 | 31.222 | 234.165
228 | 76 | Ceifeira debulhadora automotriz, de rodas para milho, 3-6 linhas | 135 cv - 5 linhas | 171696 | 171696 | 10 | 10 | 100 | 0.02 | 171.696 | 51.5088 | 34.3392 | 257.544
229 | 76 | Ceifeira debulhadora automotriz, de rodas para milho, 3-6 linhas | 150 cv - 6 linhas | 187282 | 187282 | 10 | 10 | 100 | 0.02 | 187.282 | 56.1846 | 37.4564 | 280.923
230 | 77 | Máquina de vindimar automotriz | 80 cv - 2000 litros | 111952 | 111952 | 10 | 10 | 100 | 0.02 | 111.952 | 33.5856 | 22.3904 | 167.928
231 | 77 | Máquina de vindimar automotriz | 105 cv - 2300 litros | 137396 | 137396 | 10 | 10 | 100 | 0.02 | 137.396 | 41.2188 | 27.4792 | 206.094
232 | 78 | Colhedor automotriz de batata | 120 cv - 2t | 93519 | 93519 | 10 | 10 | 100 | 0.02 | 93.519 | 28.0557 | 18.7038 | 140.2785
Atenção - Para as 3 primeiras colunas da tabela do IHERA utiliza-se VUtil=10 e para a 4ª 8 anos

## Vel_Ec
EFICIÊNCIAS DE CAMPO E VELOCIDADES DE TRABALHO
< | Vel. (km/h) Usual | Vel. (km/h) Escolhida | Ec (%) Usual | Ec (%) Escolhido
1- MÁQUINAS DE PREPARAÇÃO E TRABALHO DO TERRENO
Charrua de aivecas | 4.5 - 7.0 | 5 | 70 - 85 | 70
Charrua de discos | 5.0 - 8.0 | 5 | 75 - 90 | 75
Derregador de 3 ferros | 4.0 - 5.0 | 4 | 75 - 85 | 75
Desbastador | 2.5 - 3.5 | 2.5 | 75 - 85 | 75
Enxada mecânica | 1.5 - 3.5 | 1.5 | 75 - 85 | 75
Escarificador | 5.0 - 8.0 | 8 | 75 - 90 | 75
Vibrocultor | 3.0 - 8.0 | 8 | 75 - 90 | 85
Fresa | 2.0 - 4.0 | 3 | 80 - 90 | 80
Grades de dentes e de molas | 5.5 - 9.0 | 6 | 65 - 85 | 65
Grades de discos | 5.0 - 8.0 | 6 | 75 - 90 | 75
Rolo | 5.0 - 7.0 | 6 | 80 - 90 | 80
Sachador | 3.0 - 8.0 | 4 | 70 - 90 | 70
Sachador rotativo | 7.0 - 12.0 | 7 | 80 - 90 | 80
Subsolador | 1.0 - 5.0 | 2
2- MÁQUINAS DE SEMENTEIRA. FERTILIZAÇÃO. DEFESA E PROTECÇÃO DAS CULTURAS
Dístribuidor centrífugo | 6.0 - 10.0 | 6 | 40 - 50 | 40
Dístribuidor centrífugo de distribuição a granel | 6.0 - 10.0 | 6 | 50 - 75 | 50
Dístribuidor centrífugo clássico | 7.0 - 10.0 | 7 | 45 - 65 | 45
Espalhadores de estrume | 3.0 - 5.0 | 3 | 45 - 65 | 45
Distribuidores de estrume | 4.0 - 6.0 | 4 | 45 - 65 | 45
Plantador de batata de alimentação manual | 1.5 - 2.5 | 1.5 | 55 - 65 | 55
Plantador de batata de alimentação automática | 4.0 - 5.0 | 4 | 55 - 65 | 55
Pulverizadores | 5.0 - 8.0 | 5 | 40 - 60 | 40
Polvilhadores | 5.0 - 8.0 | 5 | 40 - 60 | 40
Semeador em linhas (semente miúda) | 4.0 - 9.0 | 5 | 65 - 80 | 65
Semeador de precisão (monogrão) | 3.0 - 10.0 | 8 | 60 - 80 | 60
Transplantadores | 3.0 - 10.0 | 3 | 60 - 80 | 60
3- MÁQUINAS DE COLHEITA
Arrancador de batatas | 2.5 - 3.5 | 3 | 65 - 85 | 65
Arrancador-carregador de batatas | 1.5 - 2.5 | 2 | 65 - 75 | 65
Arrancador de beterrabas | 3.5 - 4.5 | 4 | 45 - 55 | 45
Arrancador-carregador de beterrabas | 4.0 - 5.0 | 4 | 45 - 60 | 45
Ceifeira-debulhadora automotriz | 3.0 - 6.0 | 5 | 60 - 80 | 60
Ceifeira-debulhadora rebocada | 2.5 - 5.0 | 3 | 60 - 80 | 60
Colhedor-descamisador de milho | 3.0 - 5.0 | 3 | 55 - 70 | 55
Colhedor de forragens (milho e erva) | 2.0 - 6.0 | 2 | 50 - 75 | 50
Colhedor-recortador de forragens | 3.5 - 5.0 | 4 | 50 - 75 | 50
Enfardadeira em feno | 3.0 - 7.0 | 3 | 45 - 55 | 45
Enfardadeira de palha | 3.0 - 7.0 | 3 | 55 - 75 | 55
Virador | 6.0 - 8.0 | 6 | 80 - 90 | 80
Virador-juntador | 6.0 - 8.0 | 6 | 65 - 90 | 65
4- TRANSPORTES
Em carga | 4 - 12 | 10
Sem carga | 10 - 20 | 15
Adaptado de: C. CULPIN Profitable Farm Mechanization; D. HUNT Farm Power and Machinery Management; P. CANDELON Les Machines Agricoles; F. C. CARY Tempos-Padrões de Trabalho para Culturas Arvenses de Sequeiro no Alto Alentejo; Catálogos e especificações de fabricantes de material agrícola; CNEMMA Livre du Maitre Tome 3